## MANUAL
Work commissioned by the French Agency for Biodiversity :
Conducted by a group of companies :
INSTRUCTIONS - TOOL TO REVIEW TECHNOLOGIES FOR MONITORING/TRACKING HUMAN ACTIVITIES AT SEA
This tool (presented in the associated report) includes the main applications and characteristics of each type of technology in the form of a parameter table. Each parameter covers the entire technology (sensor, transmission and ground segment), which is then summarised so users can filter them quickly and intuitively as a function of their respective tracking or monitoring requirements. This tool is: - an informative and multi-criteria catalogue; - that can be used autonomously; - without any predetermination of the needs or comments regarding recommended use. The tool is to be used in two steps: 1/ Step 1 is a filter based on five so-called main parameters; 2/ Step 2 is a second level of selection based on secondary parameters to narrow down the field of technologies suited to the needs expressed. The technical characteristics of each type of technology can be accessed by clicking on the hypertext link that will take users to the detailed technical data sheets (these data sheets are only available in French).
Recommendations for using the "Type of object" and "Frequency of observations" filters: - Type of object: as these filters are specific, if the object of interest incudes several types of vessels, it is better to select "Unspecified vessels". Conversely, if the object of interest is a specific type of vessel, select the corresponding type of vessel. - Frequency of observations: the technologies chosen here for tracking perform regular observations whose regularity and accessibility provide average statistic indicators; the technologies chosen for surveillance conduct observations according to specified times or verified to check for any findings; the technologies chosen for tracking and surveillance combine these two qualities.
Access the technology review tool
Main parameters
Parameter |  | Description
TYPE OF OBJECT OF INTEREST | Unspecified vessels | Is the object of interest a vessel (all types), yes or no?
| Oceanic fishing vessel | Is the object of interest an oceanic fishing vessel, yes or no?
| Coastal or lagoon fishing vessel | Is the object of interest a coastal or lagoon fishing vessel, yes or no?
| Pleasure craft | Is the object of interest a pleasure craft, yes or no?
| Cargo or passenger vessel | Is the object of interest a cargo or passenger vessel, yes or no?
| Watercraft (surf kite, kayak, etc.) | Is the object of interest a watercraft (surf kite, kayak, va’a, jet ski), yes or no?
| Infrastructure côtière ou off-shore | Are the objects of interest coastal or offshore facilities (oil rig, mining rig, etc.), yes or no?
| Other objects | Is the object of interest another specific floating object (pearl culture net, buoys, etc.), yes or no?
Information collected |  | • Presence/absence: the technology can detect the presence or absence of the specified object • Presence/absence + behaviour: the technology can detect the presence or absence of the specified object and its behaviour (movement, activity) • Activity onboard: the technology can measure activity onboard the specified object.
FREQUENCY AND TIMEFRAMES | Frequency of observations | Sensor observation frequency makes it possible to: • Monitor: the observations are made on demand or randomly • Track: the observations are made at regular intervals or can be planned over the long term • Track and monitor: the observations are made in real time, or almost, and continuously
| Operational timeframes | The operational timeframes include obtaining the measurements and the measurement transmission times: • Real time: the measurements are available without any delay • Hour: the measurements are available within several hours • Day: the measurements are available within around one day • Several days: the measurements are available within several days • Month or more: the measurements are available within one month or more
Surface area |  | • Local: the measurements cover sectors of up to 1,000 km² • Intermediate: the measurements cover surface areas of several thousand km² • Global: the measurements cover the entire world
Secondary parameters
Parameters |  | Description
Information precision |  | The measurement precision is given in metres. For location readings (AIS, VMS, LRIT, surface radar), the precision corresponds to the sensor’s location error. For imaging sensors, the precision corresponds to the size of the pixels. Here, the precision is directly linked to the sensor’s detection/recognition and identification capacity: • ≤ 0.3 m: recognition of all types of vessels, presence/absence of people, presence/absence of buoys • 0.3 m to 1 m: recognition of the type of vessel • 1 m to 10 m: presence/absence of small boats, recognition of large vessels • > 10 m: presence/absence of large vessels
Maturity |  | Maturity defines the entire suite of technology (sensor, transmission and ground segment): • Mature: the technology is operational and tried-and-tested • Operational and under development: the technology is already used operationally, some segments (sensor, transmission or ground segment) require further development to reach full and/or economic maturity • Concept under development: the technology is currently in concept or prototype phase tested on pilot units. All the technology requires development before it reaches maturity
Innovation potential |  | The innovation potential refers to the potential for improving the technology technically (improved performance) or economic (broader applications lower cost): • Low: the innovation potential for the suite of technology is low • Average: some of the technology’s components definitely have innovation potential • High: significant components of the technology have definite innovation potential
Limitations |  | The limitations cover all the technical (sensor, transmission and ground segment) or structural (regulations and confidentiality) limitations that may cause errors in the final product: • Low: the technology has few limitations and the impact is confined • Take into consideration: the technology has limitations potentially causing acceptable errors in the final product • Very high: the technology has limitations potentially causing unacceptable errors in the final product
Cost |  | The cost refers to the overall cost of the suite of technology including the sensor transmission mode and the ground segment facilities and is divided into three brackets: • Affordable: USD0 to 999,999 • Moderate: USD1 to 10 million • High investment and operational costs: more than USD10 million
Complexity |  | The complexity refers to the implementation of the suite of technology (measurement acquisition, transmission and information processing). The more human involvement and resources or specific facilities are required, the more complex the technology: • Low: the technology is relatively simple to implement • Moderate to complex: some of the technology’s components may be complex to implement • Very complex: all the technology requires qualified staff and/or specific facilities
Archived data available |  | Answer yes or no depending on whether historic measurements by the same type of sensor are available and accessible. The availability of archives may be of significant benefit in assessing the evolution of certain activities, etc.

## TOOL
|  |  | TYPE OF OBJECT OF INTEREST | [8 empty] | INFORMATION COLLECTED | FREQUENCY AND DELAY |  | AREA | ACCURACY OF INFORMATION | MATURITY |  | LIMITATIONS | COST | COMPLEXITY | Data archive available
Technology | Vector | Transmission | Type d'objets | Unspecified vessels | Oceanic fishing vessel | Coastal or lagoon fishing vessel | Pleasure craft | Cargo or passenger vessel | Watercraft (surf kite, kayak, etc.) | Coastal or offshore facilities | Other objects |  | Frequency of observations | Operational delays |  |  | Maturity | Innovation potential
AIS | Vessel | COASTAL VHF ANTENNA | 7 | YES | YES | YES | YES | YES | NO | NO | NO | Presence/Absence + Behaviour | Track and monitor | Real time | Intermediate/local | 10 | MATURE | MEDIUM | TAKE INTO ACCOUNT | AFFORDABLE | LOW | YES
AIS | Vessel | SATELLITE | 7 | YES | YES | YES | YES | YES | NO | NO | NO | Presence/Absence + Behaviour | Track and monitor | Real time | Global/intermediate/local | 10 | OPERATIONAL AND IN DEVELOPMENT | HIGH | TAKE INTO ACCOUNT | AFFORDABLE | LOW | YES
VMS | Vessel | SATELLITE | 1 | No | YES | NO | NO | NO | NO | NO | NO | Presence/Absence + Behaviour | Track and monitor | Hours | Global/intermediate/local | 10 | MATURE | MEDIUM | TAKE INTO ACCOUNT | MODERATE COST | MODERATE TO COMPLEX | YES
LRIT | Vessel | SATELLITE | 3 | No | NO | NO | NO | YES | NO | YES | NO | Presence/Absence + Behaviour | Track and monitor | Hours | Global/intermediate/local | 10 | MATURE | LOW | TAKE INTO ACCOUNT | SIGNIFICANT INVESTMENT AND OPERATIONAL COSTS | HIGHLY COMPLEX | NO
AERIAL SURVEILLANCE | Aircraft | - | 9 | YES | YES | YES | YES | YES | YES | YES | YES | Presence/Absence | Monitor | Hours | Intermediate/local | 0.5 | MATURE | LOW | LOW | MODERATE COST | MODERATE TO COMPLEX | NO
AERIAL SURVEILLANCE | Professional drone | X Band SHF | 9 | YES | YES | YES | YES | YES | YES | YES | YES | Presence/Absence | Monitor | Real time | Local | 0.5 | MATURE | MEDIUM | TAKE INTO ACCOUNT | MODERATE COST | MODERATE TO COMPLEX | NO
AERIAL SURVEILLANCE | Medium altitude long endurance drone | SHF | 9 | YES | YES | YES | YES | YES | YES | YES | YES | Presence/Absence | Monitor | Real time | Intermediate/local | 0.5 | MATURE | HIGH | LOW | SIGNIFICANT INVESTMENT AND OPERATIONAL COSTS | HIGHLY COMPLEX | NO
AERIAL SURVEILLANCE | High altitude long endurance drone | SHF | 9 | YES | YES | YES | YES | YES | YES | YES | YES | Presence/Absence | Monitor | Real time | Intermediate/local | 0.5 | CONCEPT AT DEVELOPMENT STAGE | HIGH | LOW | SIGNIFICANT INVESTMENT AND OPERATIONAL COSTS | HIGHLY COMPLEX | NO
SURFACE SURVEILLANCE | Unmanned surface vehicle (drone) | SATELLITE | 7 | YES | YES | YES | YES | YES | YES | NO | YES | Presence/Absence | Monitor | Hours | Local | 10 | CONCEPT AT DEVELOPMENT STAGE | HIGH | TAKE INTO ACCOUNT | SIGNIFICANT INVESTMENT AND OPERATIONAL COSTS | HIGHLY COMPLEX | NO
EMS | Vessel | - | 1 | No | YES | NO | NO | NO | NO | NO | NO | Activity on board | Track and monitor | One month and more | Local | - | OPERATIONAL AND IN DEVELOPMENT | HIGH | LOW | SIGNIFICANT INVESTMENT AND OPERATIONAL COSTS | HIGHLY COMPLEX | NO
IMAGING RADIOMETERS AND SYSTEMATIC ACQUISITION SYNTHETIC APERTURE RADAR (SAR) | Satellite | SPACE DATA HIGHWAY / STANDARD | 2 | YES | NO | NO | NO | NO | NO | YES | YES | Presence/Absence | Track | A few days | Intermediate/local | 10 | OPERATIONAL AND IN DEVELOPMENT | HIGH | TAKE INTO ACCOUNT | AFFORDABLE | MODERATE TO COMPLEX | YES
IMAGING RADIOMETERS ON TASKING | Satellite | STANDARD | 7 | YES | YES | YES | YES | YES | YES | YES | YES | Presence/Absence + Behaviour | Monitor | A few days | Local | 0.3 | OPERATIONAL AND IN DEVELOPMENT | HIGH | TAKE INTO ACCOUNT | AFFORDABLE | MODERATE TO COMPLEX | YES
IMAGING RADIOMETERS ON TASKING | Satellite | DRECT RECEIVING STATION | 7 | YES | YES | YES | YES | YES | YES | YES | YES | Presence/Absence + Behaviour | Monitor | Daily | Local | 0.3 | OPERATIONAL AND IN DEVELOPMENT | HIGH | TAKE INTO ACCOUNT | SIGNIFICANT INVESTMENT AND OPERATIONAL COSTS | HIGHLY COMPLEX | YES
IMAGING RADIOMETERS ON TASKING | Satellite | CLOUD | 7 | YES | YES | YES | YES | YES | YES | YES | YES | Presence/Absence + Behaviour | Monitor | Daily | Local | 0.3 | OPERATIONAL AND IN DEVELOPMENT | HIGH | TAKE INTO ACCOUNT | MODERATE COST | MODERATE TO COMPLEX | YES
IMAGING RADIOMETERS ON TASKING | Professional drone | SHF | 9 | YES | YES | YES | YES | YES | YES | YES | YES | Presence/Absence + Behaviour | Monitor | Hours | Local | 0.05 | MATURE | HIGH | TAKE INTO ACCOUNT | MODERATE COST | MODERATE TO COMPLEX | NO
IMAGING RADIOMETERS AND RADARS ON TASKING | Medium altitude long endurance drone | SHF | 9 | YES | YES | YES | YES | YES | YES | YES | YES | Presence/Absence + Behaviour | Monitor | Hours | Intermediate/local | 0.05 | MATURE | HIGH | LOW | SIGNIFICANT INVESTMENT AND OPERATIONAL COSTS | HIGHLY COMPLEX | NO
IMAGING RADIOMETERS AND RADARS ON TASKING | Professional high altitude long endurance drone | SHF | 9 | YES | YES | YES | YES | YES | YES | YES | YES | Presence/Absence + Behaviour | Monitor | Real time | Intermediate/local | 0.05 | CONCEPT AT DEVELOPMENT STAGE | HIGH | LOW | SIGNIFICANT INVESTMENT AND OPERATIONAL COSTS | HIGHLY COMPLEX | NO
SURFACE RADAR | Antenna | - | 1 | YES | NO | NO | NO | NO | NO | NO | NO | Presence/Absence | Track and monitor | Real time | Local | 20 | MATURE | LOW | TAKE INTO ACCOUNT | MODERATE COST | MODERATE TO COMPLEX | NO
SURFACE RADAR | Aircraft | - | 1 | YES | NO | NO | NO | NO | NO | NO | NO | Presence/Absence | Monitor | Real time | Intermediate/local | 20 | MATURE | LOW | TAKE INTO ACCOUNT | MODERATE COST | MODERATE TO COMPLEX | NO
HFSWR, High Frequency Surface Wave Radar | Antenna | - | 1 | YES | NO | NO | NO | NO | NO | NO | YES | Presence/Absence | Track and monitor | Real time | Intermediate/local | 15 | OPERATIONAL AND IN DEVELOPMENT | MEDIUM | TAKE INTO ACCOUNT | MODERATE COST | MODERATE TO COMPLEX | NO
e-Reporting | Vessel | SATELLITE | 1 | No | YES | NO | NO | NO | NO | NO | NO | Activity on board | Track | Real time | Local | - | OPERATIONAL AND IN DEVELOPMENT | HIGH | LOW | MODERATE COST | MODERATE TO COMPLEX | No
IMAGING RADIOMETERS AND RADARS ON TASKING | Satellite | STANDARD | 2 | YES | NO | NO | NO | NO | NO | YES | YES | Presence/Absence | Monitor | A few days | Local | 1 | OPERATIONAL AND IN DEVELOPMENT | HIGH | TAKE INTO ACCOUNT | MODERATE COST | MODERATE TO COMPLEX | YES
IMAGING RADIOMETERS AND RADARS ON TASKING | Satellite | DIRECT RECEIVING STATIONS | 2 | YES | NO | NO | NO | NO | NO | YES | YES | Presence/Absence | Monitor | Daily | Local | 1 | OPERATIONAL AND IN DEVELOPMENT | HIGH | TAKE INTO ACCOUNT | SIGNIFICANT INVESTMENT AND OPERATIONAL COSTS | HIGHLY COMPLEX | YES
IMAGING RADIOMETERS AND RADARS ON TASKING | Satellite | CLOUD | 2 | YES | NO | NO | NO | NO | NO | YES | YES | Presence/Absence | Monitor | Daily | Local | 1 | OPERATIONAL AND IN DEVELOPMENT | HIGH | TAKE INTO ACCOUNT | MODERATE COST | MODERATE TO COMPLEX | YES

## AIS
AIS COTIER
Type d'objets
Navire de pêche hauturière |  | OUI |  | Accès à l'outil de revue des technologies
Navire de pêche côtier ou lagonaire |  | OUI
Navire de transport de marchandise ou de passage hauturier |  | OUI
Navire de transport de marchandise ou de passagers côtier et lagonaire |  | OUI
Navire de plaisance |  | OUI
Navires indifférenciés |  | OUI
Navire de transport de marchandise ou de passagers indifférenciés |  | OUI
Engin nautique (Kitesurf, kayak, etc,…) |  | NON
Infrastructure côtière ou off-shore |  | NON
Superficie concernée |  | Intermédiaire
Précision de l'information (en m) |  | env. 10 m
Information collectée |  | Présence/Absence et comportement
Fréquence des observations |  | Suivre
Délais opérationnels |  | Temps réel
ACTIVITE HUMAINE CIBLEE |  | FORCES | FAIBLESSE
Activité récréative | OUI | Suivi des bateaux équipés à faible coût et avec une précision importante (identification du bateau,position, vitesse, destination. | La réglementation n'oblige pas tous les bateaux a être équipé de l'AIS. La transmission est limitée à 40 mn autour de l'antenne de réception
Trafic maritime | OUI
Pêche | OUI
Acquaculture | NON
Activité minière | NON
Pollution | NON
Recherche | NON
DOMAINE D'APPLICATION
Suivi | OUI | <= observations et analyses périodiques pour identifier des tendances
Surveillance | OUI | <= La technologie permet des réactions opérationnelles sur le terrain suite aux observations et aux contrôles
CAPTEUR |  | AIS
DESCRIPTION DE LA TECHNOLOGIE
Type de technologie | Coopératif | Coopératif / Non coopératif
Type de capteur | Transpondeur VHF couplé à un système GNSS afin de donner sa position, et un terminal de visualisation.
Domaine d'application du capteur | Fréquence d'émissions 161.975 MHz et 162.025 MHz.
Vecteur | Bateau
Type de données | Verbeuse - volume faible
Infrastructure | Le système AIS requiert l'achat du transpondeur/émetteur sur le vecteur et d'une antenne VHF
Couverture spatiale 1 - Emprise de la mesure 2 - Couverture de la technologie | MESURES PONCTUELLES | EMPRISE GLOBALE
Précision du positionnement | 10m en recpetion à 90 km
Précision thématique | Numéro d'identification du bateau (MMSI) Position géographique Vitesse, direction L'utilisateur peut également indiquer: sa provenance, sa destination, type de bateau et dimensions (a prendre avec précautions)
Résolution spatiale | Très haute résolution
Résolution temporelle | de quelques minutes (mouillage) à quelques secondes (changement de cap)
Description de la technologie | L'AIS envoie un message texte à intervalle régulier en VHF. L'intervalle de transmission dépend de la vitesse et du cap. Il est reçu par les autres transpondeur AIS (autres bateaux, stations sols) en visibilité de l'onde VHF (40 nm) ou via le relais de satellite AIS (constellation ExactEarth ou ORBCOMM). Chapitre V de la convention SOLAS: cargo de plus de 500 tjb, bateau de plus de 300 tjb en transit international, bateau de voyageurs de toute taille, tanker en transit international ont obligation d'être équipé d'un AIS. les navires de pêche, les navires traditionnels et les bateaux de plaisance de moins de 45 m; et les soutes de moins de 5 000 tonnes ne sont pas obligés d'être équipé => démarche volontaire.
Fournisseur (locaux, internationaux) | Fournisseur de matériel de navigation RAYMARINE (USA) GARMIN (USA) DIGITAL YACHT (UK) GLOMEX (Italie) ICOM (Japon) CIEL & MARINE (France)
Coût | FAIBLE | Le coût inclus le transpondeur et l'antenne VHF pour bateau
OPERATION
Nb d'opérateurs nécessaires | 0
Déroulement des opérations | SIMPLE | Les opérations sont totalement automatisées
Limites techniques | Le système est vulnérable au brouillage volontaire ou non car les caractéristiques techniques sont publiques (Dujardin, 2004), notamment dans les zones de fort trafic ; L’envoi volontaire d’informations erronées (navires fictifs, doublons avec des navires réels) ; Les transmissions de virus informatiques (l’AIS est géré par un mini-ordinateur).
Caractère opérationel de la technologie | Opérationel
INNOVATION DU CAPTEUR
Evolutions programmées | NON
Potentiel d'innovation | NON
Durabilité et respect de l'environnement | OUI
MODE DE TRANSMISSION |  | ANTENNE VHF COTIERE
DESCRIPTION DU MODE DE TRANSMISSION
Domaine d'application du capteur | Fréquence d'émissions 161.975 MHz et 162.025 MHz.
Type de transmission | Directe
Infrastructure | En zone cotière, une antenne VHF permet de recevoir les messages dans un cône de visibilité de 40 nm
Couverture géographique | 40 nm autour de l'antenne de réception
MISE EN ŒUVRE
Complexité de mise en œuvre | FAIBLE
Fournisseur (locaux, internationaux) | RAYMARINE (USA) GARMIN (USA) DIGITAL YACHT (UK) GLOMEX (Italie) ICOM (Japon) CIEL & MARINE (France)
Coût | FAIBLE | 2000€ la station de réception VHF terrestre
OPERATION
Limites techniques | Le système est vulnérable au brouillage volontaire ou non car les caractéristiques techniques sont publiques (Dujardin, 2004), notamment dans les zones de fort trafic.
Délai de livraison | Temps réel avec une antenne VHF
DESCRIPTION TECHNIQUE DU SEGMENT SOL
Précision spatiale tolérée | -
Fréquence temporelle tolérée | -
Description de la technologie | Récepteur AIS avec mini-ordinateur ou workstation classique avec accès internet et logiciel simple de SIG
MISE EN ŒUVRE
Complexité de mise en œuvre | FAIBLE à COMPLEXE en fonction du degré d'intégration du centre de données
Domaines de compétence requis | Informatique basique Géomatique basique
Capacité de traitement nécessaire | Traitement de données texte SIG basique Fouille de données, modélisation multi-agent/réseau de neurones
Coût | FAIBLE | Workstation classique, logiciel de SIG opensource Système de surveillance en continu: abonnement annuel à 25K USD en flux web standardisés
Fournisseurs | CLS (France) OceanMind (UK) Exmile Solutions Ltd (UK) Assystem (Nouvelle-Calédonie, Polynésie Française) BLUECHAM (Nouvelle-Calédonie) LeCube (Nouvelle-Calédonie)
OPERATION
Nb d'opérateurs nécessaires | à partir de 1. En fonction de la zone couverte et du degré d'analyse requis, le nombre d'opérateur peut augmenter.
Déroulement des opérations | SIMPLE | Les opérations sont totalement automatisées
Pré-traitements | OUI | Décodage du signal AIS
Post-traitements | OUI | Interprétation des messages pour les positionner sur une carte Récupération des traces
Objectifs atteignables | Positionnement des bateaux équipés en temps réel Capitalisation des traces de passage des bateaux Identification de comportements en fonction du type et vocation du bateau Détection de comportement anormaux (coupure de l'AIS)
Efficacité | L'efficacité de la transmission du message est invérifiable, donc la récpetion du message imprévisible (=> trou, absence de donnée, etc.). Limitation de l'efficacité du fait que tous les bateaux ne sont pas équipés
Limites structurelles ou réglementaires | Taille des bateaux équipés ou bateaux équipés sur la base du volontariat Chapitre V de la convention SOLAS: cargo de plus de 500 tjb, bateau de plus de 300 tjb en transit international, bateau de voyageurs de toute taille, tanker en transit international ont obligation d'être équipé d'un AIS. les navires de pêche, les navires traditionnels et les bateaux de plaisance de moins de 45 m; et les soutes de moins de 5 000 tonnes ne sont pas obligés d'être équipé => démarche volontaire.
Base de donnée et historique | Archives de données disponibles chez les fournisseurs de données AIS à partir de 2010
COOPERATION
Adéquation avec la légisaltion locale
Restriction sur l'utilisation des données | Données largement partagées Quelques champs sont confidentiels ou sensibles
Coopération géographique | GLOBALE
INNOVATION
Maturité des systèmes de traitements | MATURE
Potentiel d'innovation | OUI | Sur le traitement de l'information collectée. Les bases de données d'archive permettent de développer les techniques de deep learning, d'identification de pattern, et aller vers de la modélisation pour l'anticipation

## S-AIS
S-AIS
Type d'objets |  |  |  | Accès à l'outil de revue des technologies
Navire de pêche hauturière |  | OUI
Navire de pêche côtier ou lagonaire |  | OUI
Navire de transport de marchandise ou de passage hauturier |  | OUI
Navire de transport de marchandise ou de passagers côtier et lagonaire |  | OUI
Navire de plaisance |  | OUI
Navires indifférenciés |  | OUI
Navire de transport de marchandise ou de passagers indifférenciés |  | OUI
Engin nautique (Kitesurf, kayak, etc,…) |  | NON
Infrastructure côtière ou off-shore |  | NON
Superficie concernée |  | Globale
Précision de l'information (en m) |  | m
Information collectée |  | Présence/Absence et comportement
Fréquence des observations |  | Suivre
Délais opérationnels |  | Temps réel
ACTIVITE HUMAINE CIBLEE |  | FORCES | FAIBLESSE
Activité récréative | OUI | Suivi des bateaux équipés à faible coût et avec une précision importante (identification du bateau,position, vitesse, destination. | La réglementation n'oblige pas tous les bateaux a être équipé de l'AIS
Trafic maritime | OUI
Pêche | OUI
Acquaculture | NON
Activité minière | NON
Pollution | NON
Recherche | NON
DOMAINE D'APPLICATION
Suivi | OUI | <= observations et analyses périodiques pour identifier des tendances
Surveillance | OUI | <= La technologie permet des réactions opérationnelles sur le terrain suite aux observations et aux contrôles
CAPTEUR |  | AIS
DESCRIPTION DE LA TECHNOLOGIE
Type de technologie | Coopératif | Coopératif / Non coopératif
Type de capteur | Transpondeur VHF couplé à un système GNSS afin de donner sa position, et un terminal de visualisation.
Domaine d'application du capteur | Fréquence d'émissions 161.975 MHz et 162.025 MHz.
Vecteur | Bateau
Type de données | Verbeuse - volume faible
Infrastructure | Le système AIS requiert l'achat du transpondeur/émetteur sur le vecteur et d'une antenne VHF
Couverture spatiale 1 - Emprise de la mesure 2 - Couverture dela technologie | MESURES PONCTUELLES | EMPRISE GLOBALE
Précision du positionnement | 10m en recpetion à 90 km
Précision thématique | Numéro d'identification du bateau (MMSI) Position géographique Vitesse, direction L'utilisateur peut également indiquer: sa provenance, sa destination, type de bateau et dimensions (a prendre avec précautions)
Résolution spatiale | Très haute résolution
Résolution temporelle | de quelques minutes (mouillage) à quelques secondes (changement de cap)
Description de la technologie | L'AIS envoie un message texte à intervalle régulier en VHF. L'intervalle de transmission dépend de la vitesse et du cap. Il est reçu par les autres transpondeur AIS (autres bateaux, stations sols) en visibilité de l'onde VHF (40 nm) ou via le relais de satellite AIS (constellation ExactEarth ou ORBCOMM). Chapitre V de la convention SOLAS: cargo de plus de 500 tjb, bateau de plus de 300 tjb en transit international, bateau de voyageurs de toute taille, tanker en transit international ont obligation d'être équipé d'un AIS. les navires de pêche, les navires traditionnels et les bateaux de plaisance de moins de 45 m; et les soutes de moins de 5 000 tonnes ne sont pas obligés d'être équipé => démarche volontaire.
Fournisseur (locaux, internationaux) | Fournisseur de matériel de navigation RAYMARINE (USA) GARMIN (USA) DIGITAL YACHT (UK) GLOMEX (Italie) ICOM (Japon) CIEL & MARINE (France)
Coût | FAIBLE | Le coût inclus le transpondeur et l'antenne VHF pour bateau
OPERATION
Nb d'opérateurs nécessaires | 0
Déroulement des opérations | SIMPLE | Les opérations sont totalement automatisées
Limites techniques | Le système est vulnérable au brouillage volontaire ou non car les caractéristiques techniques sont publiques (Dujardin, 2004), notamment dans les zones de fort trafic ; L’envoi volontaire d’informations erronées (navires fictifs, doublons avec des navires réels) ; Les transmissions de virus informatiques (l’AIS est géré par un mini-ordinateur).
Caractère opérationel de la technologie | Opérationel
INNOVATION
Evolutions programmées | OUI | Lancement de nouveaux satellites
Potentiel d'innovation | OUI | Amélioration de la transmsission des signaux
Durabilité et respect de l'environnement | OUI
MODE DE TRANSMISSION |  | SATELLITE
DESCRIPTION DU MODE DE TRANSMISSION
Domaine d'application du capteur | Fréquence d'émissions 161.975 MHz et 162.025 MHz.
Type de transmission | Indirecte par satellite
Infrastructure | Les fournisseurs de données AIS (ORBCOMM ou ExacEarth) fournissent directement les données verbeuses côte et haute mer sans infrastrcuture
Couverture géographique | GLOBALE
MISE EN ŒUVRE
Complexité de mise en œuvre | FAIBLE
Fournisseur (locaux, internationaux) |  | ExactEarth (Canada) ORBCOMM (USA)
Coût | FAIBLE | Accès aux données par les fournisseurs sans nécessairement une grosse infrastructure sol (services web)
OPERATION
Limites techniques | En zone de fort trafic, le S-AIS par onde VHF n'arrive pas toujours à dé-coupler des signaux voisin et concomittents Il est victime de son succès avec un début de saturation sur certains océans Le système est vulnérable au brouillage volontaire ou non car les caractéristiques techniques sont publiques (Dujardin, 2004), notamment dans les zones de fort trafic.
Délai de livraison | Latence de quelques minutes en S-AIS via un fournisseur en abonnement Pro Latence de 6 heures pour des abonnements bas prix
DESCRIPTION TECHNIQUE DU SEGMENT SOL
Précision spatiale tolérée | -
Fréquence temporelle tolérée | -
Description de la technologie | Récepteur AIS avec mini-ordinateur OU Workstation classique avec accès internet et logiciel simple de SIG
MISE EN ŒUVRE
Complexité de mise en œuvre | FAIBLE à COMPLEXE en fonction du degré d'intégration du centre de données
Domaines de compétence requis | Informatique basique Géomatique basique
Capacité de traitement nécessaire | Traitement de données texte SIG basique Fouille de données, modélisation multi-agent/réseau de neurones
Coût | FAIBLE | Workstation classique, logiciel de SIG opensource Système de surveillance en continu: abonnement annuel à 25K USD en flux web standardisés
Fournisseurs | ExactEarth (Canada) ORBCOMM (USA) CLS (France) OceanMind (UK) Exmile Solutions Ltd (UK) Assystem (Nouvelle-Calédonie, Polynésie Française) BLUECHAM (Nouvelle-Calédonie) LeCube (Nouvelle-Calédonie)
OPERATION
Nb d'opérateurs nécessaires | à partir de 1. En fonction de la zone couverte et du degré d'analyse requis, le nombre d'opérateur peut augmenter.
Déroulement des opérations | SIMPLE | Les opérations sont totalement automatisées
Pré-traitements | OUI | Décodage du signal AIS
Post-traitements | OUI | Interprétation des messages pour les positionner sur une carte Récupération des traces
Objectifs atteignables | Positionnement des bateaux équipés en temps réel Capitalisation des traces de passage des bateaux Identification de comportements en fonction du type et vocation du bateau Détection de comportement anormaux (coupure de l'AIS)
Efficacité | L'efficacité de la transmission du message est invérifiable, donc la récpetion du message imprévisible (=> trou, absence de donnée, etc.). Limitation de l'efficacité du fait que tous les bateaux ne sont pas équipés
Limites structurelles ou réglementaires | Taille des bateaux équipés ou bateaux équipés sur la base du volontariat Chapitre V de la convention SOLAS: cargo de plus de 500 tjb, bateau de plus de 300 tjb en transit international, bateau de voyageurs de toute taille, tanker en transit international ont obligation d'être équipé d'un AIS. les navires de pêche, les navires traditionnels et les bateaux de plaisance de moins de 45 m; et les soutes de moins de 5 000 tonnes ne sont pas obligés d'être équipé => démarche volontaire.
Base de donnée et historique | Archives de données disponibles chez les fournisseurs de données AIS à partir de 2010
COOPERATION
Adéquation avec la légisaltion locale | -
Restriction sur l'utilisation des données | Données largement partagées Quelques champs sont confidentiels ou sensibles
Coopération géographique | GLOBALE
INNOVATION
Maturité des systèmes de traitements | EMERGENTE
Potentiel d'innovation | OUI | Deep learning, identification de pattern, anticipation

## VMS
Vessel Monitoring System (VMS)
Type d'objets |  |  |  | Accès à l'outil de revue des technologies
Navire de pêche hauturière |  | OUI
Navire de pêche côtier ou lagonaire |  | NON
Navire de transport de marchandise ou de passage hauturier |  | NON
Navire de transport de marchandise ou de passagers côtier et lagonaire |  | NON
Navire de plaisance |  | NON
Navires indifférenciés |  | NON
Navire de transport de marchandise ou de passagers indifférenciés |  | NON
Engin nautique (Kitesurf, kayak, etc,…) |  | NON
Infrastructure côtière ou off-shore |  | NON
Superficie concernée |  | Globale
Précision de l'information (en m) |  | m
Information collectée |  | Présence/Absence et comportement
Fréquence des observations |  | Suivre
Délais opérationnels |  | horaire
ACTIVITE HUMAINE CIBLEE |  | FORCES | FAIBLESSE
Activité récréative | NON
Trafic maritime | NON |  | Limité aux navires de pêche. Les données VMS sont peut partagée du fait que les pêcheries souhaitent garder cette information confidentielle
Pêche | OUI | Système réglementaire fiable
Acquaculture | NON
Activité minière | NON
Pollution | NON
Recherche | NON
DOMAINE D'APPLICATION
Suivi | OUI | <= observations et analyses périodiques pour identifier des tendances
Surveillance | OUI | <= La technologie permet des réactions opérationnelles sur le terrain suite aux observations et aux contrôles
CAPTEUR |  | VMS
DESCRIPTION DE LA TECHNOLOGIE
Type de technologie | Coopératif | Coopératif / Non coopératif
Type de capteur | Antenne GNSS (GPS, GLONASS, Galileo) reliée à un transpondeur
Domaine d'application du capteur | Technologies de télécommunication par satellite (Inmarsat, Iridium, Argos, Orbcomm) La FFA fonctionne sur le système Inmarsat - C
Vecteur | bateau - la législation défini une taille minimale (>15m pour l'UE)
Type de données | Verbeuse - volume faible
Infrastructure | Le système VMS requiert une station terrestre et une infrastructure de communication entre le bateau et la station Il peut y avoir des infrastrcutures de télécommunication additionnelles avec le pays d'enregistrement du bateau
Couverture spatiale 1 - Emprise de la mesure 2 - Couverture dela technologie | MESURES PONCTUELLES | EMPRISE GLOBALE
Précision du positionnement | Précision des antennes GPS (10 a50m)
Précision thématique | Fonction basique: localisation du bateau à un temps précis (identification, localisation, temps) Le type de bateau équipé par le VMS est défini par la législation locale / nationale
Résolution spatiale | Haute résolution
Résolution temporelle | l'information est envoyée par le bateau périodiquement à la station sol (toutes les 4 heures pour la FFA, toutes les 2 heures pour la France) L'intervalle peut varier en fonction des zones géographiques, des bateaux
Description de la technologie | Le système VMS est essentiellement utilisé dans le domaine de la pêche commerciale dans le but de la gestion de cette activité et prévenir les actions de pêches illégale. Les équipements VMS varient en fonction des requis et des réglementations nationales, des zones maritimes où les opérations sont effectuées. Le VMS ne réfère pas à une technologie en particulier ; différents systèmes VMS exploiterons différentes technologies en fonction des fonctionnalités imposées par la législation nationale ou régionale. Le système VMS comprend: un transpondeur relié à une antenne GNSS sur le bateau (capteur), une station de traitement au sol (station) et une infrastructure de télécommunication par satellite. L'émetteur du bateau envoie sa localisation à un temps précis par satellite à la station sol du pays dont le bateau bat pavillon (Flag Ship State). Le FSS renvoie ensuite le message à la station sol de la zoneoù se situe le bateau. L'émetteur peut envoyer des informations additionnelles (vitesses, etc.) Au niveau de la station sol, le signal est intégré à une carte indiquant la localisation des différentes zones maritimes, les logicels peuvent être plus ou moins complexes.
Fournisseur (locaux, internationaux) | Assystem (Nouvelle-Calédonie; Polynésie Française) CLS (France) Japan Radio Company Limited (Japon) Fulcrum Maritime Systems (UK, Autrsalie) Globavista (UK) Thrane & Thrane (Danemark, UK) Xsealance - Sea technologies (Portugal) Furuno (Japon) Trimble (USA)
Coût | MODERE | Le coût varie en fonction des équipements du système VMS. Plus le nombre de fonctionnalité est élevée, plus le coût sera élevé. Le coût comprend le coût de l'équipement et le coût de l'infrastructure de transmission, de stockage et de traitement de l'information. En Europe ou aux Etat-Unis, le coût des équipements et des moyens d'accès aux informations sont élevés; le nombre de fonctionnalité du système VMS est élevé
OPERATION
Nb d'opérateurs nécessaires | 0
Déroulement des opérations | SIMPLE | Les opérations sont totalement automatisées
Limites techniques | Taille des bateaux équipés en fonction de la réglementation
Caractère opérationel de la technologie | Opérationel
INNOVATION
Evolutions programmées | NON
Potentiel d'innovation | NON
Durabilité et respect de l'environnement | OUI
MODE DE TRANSMISSION |  | SATELLITE
DESCRIPTION DU MODE DE TRANSMISSION
Domaine d'application du capteur | Satellites de télécommunication (Inmarsat-C, Iridium, etc.)
Type de transmission | Indirecte par satellite
Infrastructure | Transmission des informations par le fournisseur de télécommunication
Couverture géographique | GLOBALE
MISE EN ŒUVRE
Complexité de mise en œuvre | COMPLEXE
Fournisseur (locaux, internationaux) | Iridium (USA) Inmarsat (UK) Capsat (Singapore) CLS (France)
Coût | ELEVE | Fonction de l'opérateur de télécommunication - communications par satellite représentent une part importante du coût
OPERATION
Limites techniques | Seulsles bateaux de pêche hauturière sont équipés Taille des bateaux équipés en focntion de la réglementation Transmission par Argos: toutes les 2 à 6 heures Transmission par iridium: temps réel
Délai de livraison | Le temps de transmission est en temps réel,le délai dépend uniquement de la fréquence de collecte des données
DESCRIPTION TECHNIQUE DU SEGMENT SOL
Précision spatiale tolérée | erreur autorisée de 500m avec un intervalle de confiance de 99%
Fréquence temporelle tolérée | 2 heures en France / 4 heures pour la FAA
Description de la technologie | Workstation dédiée
MISE EN ŒUVRE
Complexité de mise en œuvre | MOYENNE
Domaines de compétence requis | Informatique Géomatique basique
Capacité de traitement nécessaire | Traitement de données texte SIG basique Fouille de données, modélisation multi-agent/réseau de neurones
Coût | MODERE | Workstation dédiée, logiciel de SIG opensource (500 000$ et +)
Fournisseurs | Assystem (Nouvelle-Calédonie; Polynésie Française) CLS (France) Japan Radio Company Limited (Japon) Fulcrum Maritime Systems (UK, Autrsalie) Globavista (UK) Thrane & Thrane (Danemark, UK) Xsealance - Sea technologies (Portugal) Furuno (Japon) Trimble (USA)
OPERATION
Nb d'opérateurs nécessaires | 1 | Le nombred'opérateur dépend de la flote suivie et de la zone de surveillance
Déroulement des opérations | SIMPLE | Les opérations sont totalement automatisées
Pré-traitements | OUI | Décodage du signal VMS
Post-traitements | OUI | Interprétation des messages pour les positionner sur une carte Récupération des traces
Objectifs atteignables | Positionnement des bateaux de pêche en temps réel (bateaux de pêche nationaux et bateau de pêche présent dans la ZEE surveillée) Capitalisation des traces de passage des bateaux Identification de comportements
Efficacité | Seulement 11% des bateaux de pêche de l'UE sont équipés (les plus gros) - mais responsable des plus grosses prises Surveillance des activités légales
Limites structurelles ou réglementaires | Tous les navires de pêche professionnelle de plus de 15m doivent être équipés ; Sont exclus les bateaux de pêche utilisés exclusivement aux fins d'aquaculture et opérant exclusivement à l'intérieur des lignes de base des états membres;
Base de donnée et historique | Données archivées pendant 3 ans
COOPERATION
Adéquation avec la légisaltion locale | -
Restriction sur l'utilisation des données | Echange des données entre les pays et dans le cadre de programme régioniaux (FAA) L’article 14 de la réglementation sur le VMS stipule que "les données reçues dans le cadre de ce règlement doivent être traitées de façon confidentielle" Données à forte valeur ajoutée, les pêcheries souhaitent garder cette information confidentielle Lobby fort
Coopération géographique | GLOBALE
INNOVATION
Maturité des systèmes de traitements | OPERATIONNEL ET EN DEVELOPPEMENTS
Potentiel d'innovation | OUI | Base de données d'archive couvrant 3 ans pour le développement de méthodes de deep learning afin d'analyser les comportements Deep learning, identification de pattern, anticipation

## LRIT
Long Range Identification and Tracking (LRIT)
Type d'objets |  |  |  | Accès à l'outil de revue des technologies
Navire de pêche hauturière |  | NON
Navire de pêche côtier ou lagonaire |  | NON
Navire de transport de marchandise ou de passage hauturier |  | OUI
Navire de transport de marchandise ou de passagers côtier et lagonaire |  | OUI
Navire de plaisance |  | NON
Navires indifférenciés |  | NON
Navire de transport de marchandise ou de passagers indifférenciés |  | OUI
Engin nautique (Kitesurf, kayak, etc,…) |  | NON
Infrastructure côtière ou off-shore |  | OUI
Superficie concernée |  | Globale
Précision de l'information (en m) |  | 10 à 50 m
Information collectée |  | Présence/Absence et comportement
Fréquence des observations |  | Suivre
Délais opérationnels |  | horaire
ACTIVITE HUMAINE CIBLEE |  | FORCES | FAIBLESSE
Activité récréative | NON
Trafic maritime | OUI | Système réglementaire fiable | Limité aux navires désignés parlaréglementation. Les données LRIT sont confidentielles
Pêche | NON
Acquaculture | NON
Activité minière | OUI
Pollution | NON
Recherche | NON
DOMAINE D'APPLICATION
Suivi | OUI | <= observations et analyses périodiques pour identifier des tendances
Surveillance | OUI | <= La technologie permet des réactions opérationnelles sur le terrain suite aux observations et aux contrôles
CAPTEUR |  | LRIT
DESCRIPTION DE LA TECHNOLOGIE
Type de technologie | Coopératif | Coopératif / Non coopératif
Type de capteur | Transpondeur branché sur le système de télécommunication par satellite du bateau. La localisation est donnée par une antenne GNSS. Le transpondeur est souvent le GMDSS du bateau
Domaine d'application du capteur | Technologies de télécommunication par satellite (Inmarsat, Iridium, Argos, Orbcomm)
Vecteur | Bateau de voyageurs, les cargo de plus de 300 tjb et les unités de forage offshore mobiles
Type de données | Verbeuse - volume faible
Infrastructure | Emetteur branché sur le système de télécommunication par satellite Un centre LRIT équipé du matériel pour déchiffrer les messages
Couverture spatiale 1 - Emprise de la mesure 2 - Couverture dela technologie | MESURES PONCTUELLES | EMPRISE GLOBALE
Précision du positionnement | Précision des antennes GPS (10 a 50m)
Précision thématique | Identification du navire Position du navire Date et heure de la position
Résolution spatiale | Haute résolution
Résolution temporelle | Emission toutes les 6 heures. La fréquence d'émission peut être augmentée à la demande d'un centre LRIT
Description de la technologie | Le LRIT est un système de messagerie pour la sécurité et le sauvetage en mer. Le système LRITse compose d'un transmetteur sur la bateau qui envoie les messages via satellite de communication aux centres LRIT via une station de réception spécifique.Les centres LRIT communiquent entre eux via le International LRIT Data Exchange. Contrairement à l'AIS, le systèem LRIT permet des échanges bidirectionnels: du bateau vers le centre LRIT et du centre LRIT au bateau Le LRIT est obligatoire pour tous les bateaux de voyageurs, les cargo de plus de 300 tjb et les unités de forage offshore mobiles. L'émission du message se fait de manière intentionnelle de la part de l'équipage du navire
Fournisseur (locaux, internationaux) | NOAA (USA) CLS (France) Fulcrum (UK), une compagnie du groupe CLS Asystem (Nouvelle-Calédonie ; Polynésie Française)
Coût | MODERE | Coût du transpondeur à la charge de l'état
OPERATION
Nb d'opérateurs nécessaires | 1 | Un opérateur effectue la transmission
Déroulement des opérations | SIMPLE | Les opérations sont totalement automatisées
Limites techniques | Taille des bateaux équipés en fonction de la réglementation
Caractère opérationel de la technologie | Opérationel
INNOVATION
Evolutions programmées | NON
Potentiel d'innovation | NON | La confidentialité des données limite lepotentiel d'innovation sur le traitement de l'information
Durabilité et respect de l'environnement | OUI
MODE DE TRANSMISSION |  | SATELLITE
DESCRIPTION DU MODE DE TRANSMISSION
Domaine d'application du capteur | Satellites de télécommunication (Inmarsat-C, Iridium, etc.)
Type de transmission | Indirecte par satellite
Infrastructure | Transmission des informations par le fournisseur de télécommunication
Couverture géographique | GLOBALE
MISE EN ŒUVRE
Complexité de mise en œuvre | COMPLEXE
Fournisseur (locaux, internationaux) | Iridium (USA) Inmarsat (UK) Capsat (Singapore) CLS (France)
Coût | ELEVE | Fonction de l'opérateur de télécommunication - communications par satellite représentent une part importante du coût
OPERATION
Limites techniques | Seuls les bateaux de voyageurs, les cargo de plus de 300 tjb et les unités de forage offshore mobiles sont équipés Taille des bateaux équipés en focntion de la réglementation
Délai de livraison | Le temps de transmission est en temps réel,le délai dépend uniuqement de la fréquence de collecte des données
DESCRIPTION TECHNIQUE DU SEGMENT SOL
Précision spatiale tolérée | -
Fréquence temporelle tolérée | Toutes les 6 heures, un centre LRIT peut demander une émission plus régulière au cas par cas
Description de la technologie | Workstation dédiée
MISE EN ŒUVRE
Complexité de mise en œuvre | MOYENNE
Domaines de compétence requis | Informatique Géomatique basique
Capacité de traitement nécessaire | Traitement de données texte SIG basique
Coût | MODERE | Workstation dédiée, logiciel de SIG opensource
Fournisseurs | NOAA (USA) CLS (France) Fulcrum Maritime Systems (UK, Autrsalie) Asystem (Nouvelle-Calédonie ; Polynésie Française)
OPERATION
Nb d'opérateurs nécessaires | 1 | Le nombred'opérateur dépend de la flote suivie et de la zone de surveillance
Déroulement des opérations | SIMPLE | Les opérations sont totalement automatisées
Pré-traitements | OUI | Décodage du signal LRIT
Post-traitements | OUI | Interprétation des messages pour les positionner sur une carte Récupération des traces
Objectifs atteignables | Positionnement des bateaux équipés en temps réel Capitalisation des traces de passage des bateaux
Efficacité | Le système LRIT est audité par le coordinateur LRIT (IMSO) La transmission et réception du signal est vérifié Le système LRIT est certifié. Certains fournisseurs délivrent également les certifications tels que CLS.
Limites structurelles ou réglementaires | Bateaux équipés sont ceux défini par la convention SOLAS Chap. V
Base de donnée et historique | NON
COOPERATION
Adéquation avec la légisaltion locale | IMO amendment SOLAS Chapter V (V/19-1).
Restriction sur l'utilisation des données | Les données sont la propriété de l'état du pavillon Données confidentielles dans le cadre des accords LRIT Les données LRITsont chiffrées et envoyées uniquement au centre LRIT pour les garder confidentielles Elles ne sont transmises qu'aux organes de secours en mer et protection de l'environnement marin.
Coopération géographique | de 76°N à 76°S
INNOVATION
Maturité des systèmes de traitements | MATURE
Potentiel d'innovation | NON

## SURFACE RADAR
RADAR DE SURFACE (ANTENNE)
Type d'objets |  |  |  | Accès à l'outil de revue des technologies
Navire de pêche hauturière |  | NON
Navire de pêche côtier ou lagonaire |  | NON
Navire de transport de marchandise ou de passage hauturier |  | NON
Navire de transport de marchandise ou de passagers côtier et lagonaire |  | NON
Navire de plaisance |  | NON
Navires indifférenciés |  | OUI
Navire de transport de marchandise ou de passagers indifférenciés |  | NON
Engin nautique (Kitesurf, kayak, etc,…) |  | NON
Infrastructure côtière ou off-shore |  | NON
Superficie concernée |  | Locale
Précision de l'information (en m) |  | 5 à 20m en fonction de la distance à l'émission
Information collectée |  | Présence/Absence
Fréquence des observations |  | Suivre
Délais opérationnels |  | Temps réel
ACTIVITE HUMAINE CIBLEE |  | FORCES | FAIBLESSE
Activité récréative | NON
Trafic maritime | OUI | Présence / Absence et suivi des traces | Nécessite des moyens complémentaires afin d'identifier les objets
Pêche | NON
Acquaculture | NON
Activité minière | NON
Pollution | NON
Recherche | NON
DOMAINE D'APPLICATION
Suivi | OUI | <= observations et analyses périodiques pour identifier des tendances
Surveillance | OUI | <= La technologie permet des réactions opérationnelles sur le terrain suite aux observations et aux contrôles
CAPTEUR |  | RADAR DE SURFACE
DESCRIPTION DE LA TECHNOLOGIE
Type de technologie | Non Coopératif | Coopératif / Non coopératif
Type de capteur | Radars de surface émettant des ondes rasantes
Domaine d'application du capteur | micro-ondes (SHF) - Bande S ou bande X
Vecteur | Antenne
Type de données | Physique
Infrastructure | Les radars sont généralement positionnés sur un secteur dégagé afin d'augmenter leur visibilité (une antenne fixe ou sur un bateau, un aéronef).
Couverture spatiale 1 - Emprise de la mesure 2 - Couverture dela technologie | emprise de la mesure = 2,23√(altitude du radar) | Placé sur une antenne à 10m d'altitude, les mesures portent jusqu'à 7 nm au sol; Sur une antenne à 40m d'altitude, les mesures portent jusqu'à 14 nm au sol; Sur une antenne à 200m d'altitude, les mesures portent jusqu'à 31 nm au sol;
Précision de positionnement | Dépend de la fréquence des impulsions
Précision thématique | Présence / Absence Pistes radar
Résolution spatiale | 5 à 20m en fonction de la distance à l'émission
Résolution temporelle | Emission en temps réel
Description de la technologie | Les radars de surface émettent des ondes rasantes dans le domaine des micro-ondes. Ces ondes sont réfléchies par les objets et la rugosité de la surface (navire, bouée, vague). Les ondes réfléchies sont ainsi reçues (échos) et filtrées afin de supprimer le bruit. Le radar enregistre ainsi un écho et par répétition des mesures dans le temps, l'ensemble des échos forment des pistes radar. Le radar permet ainsi la détection d'objet, l'identification des objets nécessite d'exploiter des données complémentaires (AIS, imagerie).
Fournisseur (locaux, internationaux) | Thalès (France) IP Vision (Maroc) SRC (USA)
Coût | MODERE | Coût du radar (environ 10 000 $ US) Coût de l'infrastructure (antenne + foncier)
OPERATION
Nb d'opérateurs nécessaires | 0 | L'émission est automatisée
Déroulement des opérations | SIMPLE | Les opérations sont totalement automatisées
Limites techniques | La limite de l'horizon radar au-delà duquel la détection estimpossible
Caractère opérationel de la technologie | Opérationel
INNOVATION
Evolutions programmées | NON
Potentiel d'innovation | NON
Durabilité et respect de l'environnement | OUI
MODE DE TRANSMISSION |  | -
DESCRIPTION DU MODE DE TRANSMISSION
Domaine d'application du capteur | -
Type de transmission | -
Infrastructure | La transmission est comprise dans le dispositif
Couverture géographique | -
MISE EN ŒUVRE
Complexité de mise en œuvre | NA
Fournisseur (locaux, internationaux) |  | -
Coût | - | -
OPERATION
Limites techniques | La limite de taille des objets détectés augmente en focntion de la distance à l'émetteur radar
Délai de livraison | La livraison est effectuée en temps réel.
DESCRIPTION TECHNIQUE DU SEGMENT SOL
Précision spatiale tolérée | -
Fréquence temporelle tolérée | -
Description de la technologie | Workstation dédiée
MISE EN ŒUVRE
Complexité de mise en œuvre | MOYENNE
Domaines de compétence requis | Informatique
Capacité de traitement nécessaire | Filtrage dusignal radar opérateur de suivi des échos radar
Coût | MODERE | Workstation et logiciels dédiés
Fournisseurs | Thalès (France) IP Vision (Maroc) SRC (USA)
OPERATION
Nb d'opérateurs nécessaires | 1 | Le nombre d'opérateur dépend de la zone de surveillance et des objectifs du suivi
Déroulement des opérations | SIMPLE | Les opérations sont totalement automatisées
Pré-traitements | OUI | Décodage du signal radar
Post-traitements | OUI | Interprétation des échos et des pistes radar Coisementavec d'autres sources de données afin d'identifier les objets
Objectifs atteignables | Détection des bateaux Suivi du trafic
Efficacité | Technologie couramment employée et efficace
Limites structurelles ou réglementaires | -
Base de donnée et historique | NON
COOPERATION
Adéquation avec la légisaltion locale | -
Restriction sur l'utilisation des données | La diffusion des données est à la discrétion de l'opréateur du dispositif
Coopération géographique | -
INNOVATION
Maturité des systèmes de traitements | MATURE
Potentiel d'innovation | NON

## SURFACE RADAR ON AIRCRAFT
RADAR DE SURFACE (EMBARQUE)
Type d'objets |  |  |  | Accès à l'outil de revue des technologies
Navire de pêche hauturière |  | NON
Navire de pêche côtier ou lagonaire |  | NON
Navire de transport de marchandise ou de passage hauturier |  | NON
Navire de transport de marchandise ou de passagers côtier et lagonaire |  | NON
Navire de plaisance |  | NON
Navires indifférenciés |  | OUI
Navire de transport de marchandise ou de passagers indifférenciés |  | NON
Engin nautique (Kitesurf, kayak, etc,…) |  | NON
Infrastructure côtière ou off-shore |  | NON
Superficie concernée |  | Intermédiaire
Précision de l'information (en m) |  | m
Information collectée |  | Présence/Absence
Fréquence des observations |  | Suivre
Délais opérationnels |  | Temps réel
ACTIVITE HUMAINE CIBLEE |  | FORCES | FAIBLESSE
Activité récréative | NON
Trafic maritime | OUI | Présence / Absence et suivi des traces | Nécessite des moyens complémentaires afin d'identifier les objets
Pêche | NON
Acquaculture | NON
Activité minière | NON
Pollution | NON
Recherche | NON
DOMAINE D'APPLICATION
Suivi | OUI | <= observations et analyses périodiques pour identifier des tendances
Surveillance | OUI | <= La technologie permet des réactions opérationnelles sur le terrain suite aux observations et aux contrôles
CAPTEUR |  | RADAR DE SURFACE
DESCRIPTION DE LA TECHNOLOGIE
Type de technologie | Non Coopératif | Coopératif / Non coopératif
Type de capteur | Radars de surface émettant des ondes rasantes
Domaine d'application du capteur | micro-ondes (SHF)
Vecteur | Avion
Type de données | Physique
Infrastructure | Les radars sont embarqué sur un avion permettant une reconnaissance d'une zone plus étendue
Couverture spatiale 1 - Emprise de la mesure 2 - Couverture dela technologie | emprise de la mesure = 2,23√(altitude du radar) | Avec le déplacement de l'avion, l'emprise des mesures atteint : 130 à 150 000 km²
Précision de positionnement | Dépend de la fréquence des impulsions
Précision thématique | Présence / Absence Pistes radar
Résolution spatiale | Haute résolution
Résolution temporelle | Emission en temps réel
Description de la technologie | Les radars de surface émettent des ondes rasantes dans le domaine des micro-ondes. Ces ondes sont réfléchies par les objets et la rugosité de la surface (navire, bouée, vague). Les ondes réfléchies sont ainsi reçues (échos) et filtrées afin de supprimer le bruit. Le radar enregistre ainsi un écho et par répétition des mesures dans le temps, l'ensemble des échos forment des pistes radar. Le radar permet ainsi la détection d'objet, l'identification des objets nécessite d'exploiter des données complémentaires (AIS, imagerie).
Fournisseur (locaux, internationaux) | Thalès (France) SRC (USA)
Coût | ELEVE | Coût du radar Coût de l'aéronef
OPERATION
Nb d'opérateurs nécessaires | 2+ | L'émission est automatisée mais nécessite l'équipage d'un avion spécialisé
Déroulement des opérations | SIMPLE | Les opérations sont totalement automatisées
Limites techniques | La limite de l'horizon radar au-delà duquel la détection est impossible. La surface est étendue grace au déplacement du vecteur ; l'image constituée correspond donc à une période de temps
Caractère opérationel de la technologie | Opérationel
INNOVATION
Evolutions programmées | NON
Potentiel d'innovation | NON
Durabilité et respect de l'environnement | OUI
MODE DE TRANSMISSION |  | -
DESCRIPTION DU MODE DE TRANSMISSION
Domaine d'application du capteur | -
Type de transmission | -
Infrastructure | Les données sont collectées à bord de l'appareil et ensuite transmisent au segment sol.
Couverture géographique | -
MISE EN ŒUVRE
Complexité de mise en œuvre | SIMPLE
Fournisseur (locaux, internationaux) |  | -
Coût | - | -
OPERATION
Limites techniques | La limite de taille des objets détectés augmente en focntion de la distance à l'émetteur radar
Délai de livraison | La livraison est effectuée en temps réel.
DESCRIPTION TECHNIQUE DU SEGMENT SOL
Précision spatiale tolérée | -
Fréquence temporelle tolérée | -
Description de la technologie | Workstation dédiée
MISE EN ŒUVRE
Complexité de mise en œuvre | MOYENNE
Domaines de compétence requis |  | Informatique
Capacité de traitement nécessaire |  | Filtrage dusignal radar opérateur de suivi des échos radar
Coût | MODERE | Workstation et logiciels dédiés
Fournisseurs | Thalès (France) SRC (USA)
OPERATION
Nb d'opérateurs nécessaires | 1 | Le nombre d'opérateur dépend de la zone de surveillance et des objectifs du suivi
Déroulement des opérations | SIMPLE | Les opérations sont totalement automatisées
Pré-traitements | OUI | Décodage du signal radar
Post-traitements | OUI | Interprétation des échos et des pistes radar Coisementavec d'autres sources de données afin d'identifier les objets
Objectifs atteignables | Détection des bateaux Suivi du trafic
Efficacité | Technologie couramment employée et efficace
Limites structurelles ou réglementaires | -
Base de donnée et historique | NON
COOPERATION
Adéquation avec la légisaltion locale | -
Restriction sur l'utilisation des données | La diffusion des données est à la discrétion de l'opréateur du dispositif
Coopération géographique | -
INNOVATION
Maturité des systèmes de traitements | MATURE
Potentiel d'innovation | NON

## HSFWR RADAR
High Frequency Surface Wave Radar (HFSWR)
Type d'objets |  |  |  | Accès à l'outil de revue des technologies
Navire de pêche hauturière |  | NON
Navire de pêche côtier ou lagonaire |  | NON
Navire de transport de marchandise ou de passage hauturier |  | NON
Navire de transport de marchandise ou de passagers côtier et lagonaire |  | NON
Navire de plaisance |  | NON
Navires indifférenciés |  | OUI
Navire de transport de marchandise ou de passagers indifférenciés |  | NON
Engin nautique (Kitesurf, kayak, etc,…) |  | NON
Infrastructure côtière ou off-shore |  | NON
Superficie concernée |  | Intermédiaire
Précision de l'information (en m) |  | m
Information collectée |  | Présence/Absence
Fréquence des observations |  | Suivre
Délais opérationnels |  | Temps réel
ACTIVITE HUMAINE CIBLEE |  | FORCES | FAIBLESSE
Activité récréative | NON
Trafic maritime | OUI | Présence / Absence et suivi des traces | Nécessite des moyens complémentaires afin d'identifier les objets
Pêche | NON
Acquaculture | NON
Activité minière | NON
Pollution | OUI
Recherche | OUI
DOMAINE D'APPLICATION
Suivi | OUI | <= observations et analyses périodiques pour identifier des tendances
Surveillance | OUI | <= La technologie permet des réactions opérationnelles sur le terrain suite aux observations et aux contrôles
CAPTEUR |  | RADAR DE SURFACE
DESCRIPTION DE LA TECHNOLOGIE
Type de technologie | Non Coopératif | Coopératif / Non coopératif
Type de capteur | Radars de surface émettant des ondes rasantes utilisant les propriétés de propagation des ondes à la surface de l'eau
Domaine d'application du capteur | micro-ondes (SHF)
Vecteur | Antennes
Type de données | Physique
Infrastructure | Les solutions HFSWR basées sur le principe bi-statique couplent un site d'émission et un ou plusieurs sites de réception (qui peuvent être chainés).
Couverture spatiale 1 - Emprise de la mesure 2 - Couverture dela technologie | Visibilité à + de 200 mn | TRES LARGE
Précision de positionnement | Dépend de la fréquence des impulsions
Précision thématique | Présence / Absence Pistes radar
Résolution spatiale | 0 à 15m en fonction de la distance à l'émission
Résolution temporelle | Emission en temps réel
Description de la technologie | Les nouvelles générations de radars de surface à haute fréquence (HFSWR, High Frequency Surface Wave Radar) utilisent les propriétés de propagation des ondes à la surface de l'eau dans le domaine des hautes fréquences. Ce type de radar permet ainsi de voir au delàau-delà de la ligne d'horizon du radar et de couvrir de plus vastes étendues (jusqu'à 200 milles nautiques). Le radar HFSWR permet également une meilleure détection des bateaux de petite taille et des objets de 15m à grande distance. Les solutions HFSWR basées sur le principe bi-statique proposé par DigiNext, couplent un site d'émission et un ou plusieurs sites de réception (qui peuvent être chainés). Ce type de solution permet de couvrir des superficies plus importantes. Enfin, le radar HFSWR est également capable de collecter des données environnementales complémentaires telles que l'état de surface de la mer (vagues), détecter des tsunamis, pollutions, paramètres océnanographiques.
Fournisseur (locaux, internationaux) | Diginext (France)
Coût | ELEVE | Coût du radar Coût de l'infrastructure (antenne + foncier)- nécessite plusieurs sites d'implantation
OPERATION
Nb d'opérateurs nécessaires | 0 | L'émission est automatisée
Déroulement des opérations | SIMPLE | Les opérations sont totalement automatisées
Limites techniques | L'installation des champs d'antennes d'émission et de réception nécessite de trouver des secteurs d'implantation conséquent L'emprise au sol du site d'émission, comprenant 16 antennes de 10m de haut, et du site de réception, 32 antennes de 2m de haut, nécessite de disposer de terrain d'une superficie comprise entre 150m x 500m et 150m x 1000m.
Caractère opérationel de la technologie | OPERATIONEL ET EN DEVELOPPEMENTS
INNOVATION
Evolutions programmées | OUI
Potentiel d'innovation | OUI
Durabilité et respect de l'environnement | OUI
MODE DE TRANSMISSION |  | -
DESCRIPTION DU MODE DE TRANSMISSION
Domaine d'application du capteur | -
Type de transmission | -
Infrastructure | La transmission est comprise dans le dispositif
Couverture géographique | -
MISE EN ŒUVRE
Complexité de mise en œuvre | NA
Fournisseur (locaux, internationaux) | -
Coût | - | -
OPERATION
Limites techniques | La limite de taille des objets détectés augmente en focntion de la distance à l'émetteur radar
Délai de livraison | La livraison est effectuée en temps réel.
DESCRIPTION TECHNIQUE DU SEGMENT SOL
Précision spatiale tolérée | -
Fréquence temporelle tolérée | -
Description de la technologie | Workstation dédiée
MISE EN ŒUVRE
Complexité de mise en œuvre | MOYENNE
Domaines de compétence requis | Informatique
Capacité de traitement nécessaire | Filtrage dusignal radar opérateur de suivi des échos radar
Coût | MODERE | Workstation et logiciels dédiés
Fournisseurs | Diginext (France)
OPERATION
Nb d'opérateurs nécessaires | 1 | Le nombre d'opérateur dépend de la zone de surveillance et des objectifs du suivi
Déroulement des opérations | SIMPLE | Les opérations sont totalement automatisées
Pré-traitements | OUI | Décodage du signal radar
Post-traitements | OUI | Interprétation des échos et des pistes radar Coisementavec d'autres sources de données afin d'identifier les objets
Objectifs atteignables | Détection des bateaux Suivi du trafic
Efficacité | Technologie en développement, manque de retourd'expérience
Limites structurelles ou réglementaires | Ce type d'installation présente une emprise au sol à considérer en termes de coût et également d'acceptation des populations à proximité de l'installation.
Base de donnée et historique | NON
COOPERATION
Adéquation avec la légisaltion locale | Emprise au sol en domaine maritime
Restriction sur l'utilisation des données | La diffusion des données est à la discrétion de l'opréateur du dispositif
Coopération géographique | -
INNOVATION
Maturité des systèmes de traitements | MATURE
Potentiel d'innovation | NON

## EMS
ELECTRONIC MONITORING SERVICE (EMS)
Type d'objets |  |  |  | Accès à l'outil de revue des technologies
Navire de pêche hauturière |  | OUI
Navire de pêche côtier ou lagonaire |  | NON
Navire de transport de marchandise ou de passage hauturier |  | NON
Navire de transport de marchandise ou de passagers côtier et lagonaire |  | NON
Navire de plaisance |  | NON
Navires indifférenciés |  | NON
Navire de transport de marchandise ou de passagers indifférenciés |  | NON
Engin nautique (Kitesurf, kayak, etc,…) |  | NON
Infrastructure côtière ou off-shore |  | NON
Superficie concernée |  | Locale
Précision de l'information (en m) |  | m
Information collectée |  | Activité à bord
Fréquence des observations |  | Surveiller
Délais opérationnels |  | un mois et plus
ACTIVITE HUMAINE CIBLEE |  | FORCES | FAIBLESSE
Activité récréative | NON
Trafic maritime | NON
Pêche | OUI | Informations sur l'activité à bord. Données objectives. | Le temps de traitement d'heures de vidéo est long
Acquaculture | NON
Activité minière | NON
Pollution | NON
Recherche | NON
DOMAINE D'APPLICATION
Suivi | OUI | <= observations et analyses périodiques pour identifier des tendances
Surveillance | NON | <= La technologie permet des réactions opérationnelles sur le terrain suite aux observations et aux contrôles
CAPTEUR |  | EMS
DESCRIPTION DE LA TECHNOLOGIE
Type de technologie | Coopératif | Coopératif / Non coopératif
Type de capteur | Vidéo de surveillance
Domaine d'application du capteur | Surveillance de l'activité à bord
Vecteur | Bateau
Type de données | Vidéo
Infrastructure | Système de caméras de surveillance installé à bord des bateaux
Couverture spatiale 1 - Emprise de la mesure 2 - Couverture de la technologie | PONCTUELLE | PONCTUELLE (le bateau)
Précision du positionnement | -
Précision thématique | Activité à bord Comptage des prises Respect de la réglementation Activité dans l'environnement proche du bateau
Résolution spatiale | Très Haute Résolution
Résolution temporelle | L'acquisition de donnée se fait en continu
Description de la technologie | Lles systèmes EMS consistent en l'installation de caméra de surveillance à bord des bateaux dans le but de surveiller et contrôler les activités (pêche notamment) réalisées à bord lors de la navigation. Lla collecte de données est donc limitée au bateau et à son environnement proche. Le système de caméra est généralement couplé au système de positionnement du bateau (VMS, AIS, etc.) afin de lier l'activité à la localisation. Les dispositifs sont optimisables afin d'être également couplé aux logbooks ou de se déclencher selon certaines conditions (présences, proximité, etc.).
Fournisseur (locaux, internationaux) | Archipelago Marine Research (Canada) Satlink (Norvège) Trident (Nouvelle-Zélande) Marine Instrument (Espagne) Saltwater Inc. (USA) Traceall Global (UK)
Coût | ELEVE | la FFA estime le coût global du système EMS à 4 000 000 $US, soit environ 3 800$ US par bateau équipé (Banks et al. 2016).
OPERATION
Nb d'opérateurs nécessaires | 0 | Les opérations sont réalisées de manière automatique.
Déroulement des opérations | SIMPLE | Les opérations sont automatisées
Limites techniques | Les données collectées consistent en des heures de vidéos de l'activité du bateau qui nécessite un temps de traitement élevé
Caractère opérationel de la technologie | Opérationnel mais nécessitant des développements
INNOVATION
Evolutions programmées | OUI
Potentiel d'innovation | OUI
Durabilité et respect de l'environnement | OUI
MODE DE TRANSMISSION |  | MANUEL
DESCRIPTION DU MODE DE TRANSMISSION
Domaine d'application du capteur | -
Type de transmission | Transmission des informations au retour de mission
Infrastructure | -
Couverture géographique | -
MISE EN ŒUVRE
Complexité de mise en œuvre | NA
Fournisseur (locaux, internationaux) | - | -
Coût | - | -
OPERATION
Limites techniques | Aujourd'hui, la quantité d'information générée par les systèmes EMS limite leur transmission par des moyens satellitaires Des projets de développement sont enc ours pour utiliser le réseau 4G en zone cotière
Délai de livraison | La livraison est effectuée au retour du bateau
DESCRIPTION TECHNIQUE DU SEGMENT SOL
Précision spatiale tolérée | -
Fréquence temporelle tolérée | -
Description de la technologie | Workstation dédiée au suivi EMS
MISE EN ŒUVRE
Complexité de mise en œuvre | FORTE
Domaines de compétence requis | Informatique Photo-interprétation (PIAO) Traitement d'imagesvidéo afin d'extraire lesobjets d'intérêt (comptage, mesures)
Capacité de traitement nécessaire | Traitement de données images Traitement vidéo
Coût | ELEVE | Workstation dédiée
Fournisseurs | Archipelago Marine Research (Canada) Satlink (Norvège) Trident (Nouvelle-Zélande) Marine Instrument (Espagne) Saltwater Inc. (USA) Traceall Global (UK)
OPERATION
Nb d'opérateurs nécessaires | 1+ | Le nombre d'opérateur dépend de la taille de la flotte suivie par EMS. Un opérateur est affecté à un suivi
Déroulement des opérations | COMPLEXE
Pré-traitements | NON
Post-traitements | OUI | Photo-interprétation assitée par ordinateur Traitements d'images vidéo
Objectifs atteignables | Comptage des prises Respect de la réglementation
Efficacité | La comparaison des données traitées par EMS et des Logbook indique une amélioration des comptage des prises en utilisant l'EMS
Limites structurelles ou réglementaires
Base de donnée et historique | Base de donnée constituée lors de l'installation du dispositif
COOPERATION
Adéquation avec la légisaltion locale | -
Restriction sur l'utilisation des données | Données propriété de l'armateur
Coopération géographique | -
INNOVATION
Maturité des systèmes de traitements | OPERATIONNEL MAIS NECESSITANT DES DEVELOPPEMENTS
Potentiel d'innovation | OUI

## e-Reporting
e-Reporting
Type d'objets |  |  |  |  | Accès à l'outil de revue des technologies
Navire de pêche hauturière |  | OUI
Navire de pêche côtier ou lagonaire |  | NON
Navire de transport de marchandise ou de passage hauturier |  | NON
Navire de transport de marchandise ou de passagers côtier et lagonaire |  | NON
Navire de plaisance |  | NON
Navires indifférenciés |  | NON
Navire de transport de marchandise ou de passagers indifférenciés |  | NON
Engin nautique (Kitesurf, kayak, etc,…) |  | NON
Infrastructure côtière ou off-shore |  | NON
Superficie concernée |  | Locale
Précision de l'information (en m) |  | m
Information collectée |  | Activité à bord
Fréquence des observations |  | Constater
Délais opérationnels |  | Temps réel
ACTIVITE HUMAINE CIBLEE |  | FORCES | FAIBLESSE
Activité récréative | NON
Trafic maritime | OUI
Pêche | OUI | Informations sur l'activité à bord. | L'utilisateur peut saisir desdonnées érronées
Acquaculture | OUI
Activité minière | OUI
Pollution | NON
Recherche | NON
DOMAINE D'APPLICATION
Suivi | OUI | <= observations et analyses périodiques pour identifier des tendances
Surveillance | OUI | <= La technologie permet des réactions opérationnelles sur le terrain suite aux observations et aux contrôles
CAPTEUR |  | e-Reporting
DESCRIPTION DE LA TECHNOLOGIE
Type de technologie | Coopératif | Coopératif / Non coopératif
Type de capteur | Application web
Domaine d'application du capteur | Surveillance de l'activité à bord
Vecteur | Bateau
Type de données | Texte
Infrastructure | Logiciel développé avec les technologies web et mobile Une tablette ou un smartphone
Couverture spatiale 1 - Emprise de la mesure 2 - Couverture de la technologie | PONCTUELLE | PONCTUELLE (le bateau)
Précision de positionnement | Dépend de la connexion avec le GPS ou le système de positionnement du bateau
Précision thématique | Activité à bord Comptage des prises Respect de la réglementation reporting
Résolution spatiale | Très Haute Résolution
Résolution temporelle | L'acquisition de donnée se fait à la saisie par l'utilisateur
Description de la technologie | Le dispositif consiste en un logiciel spécifiquement développé pour les besoins des utilisateurs. Les applications sont généralement développées sur des supports mobiles (tablettes, smartphones) afin d'être portables en mer. Les applications peuvent également être directement reliées au système de localisation du navire (VMS, AIS) afin de relier la position avec l'e-report.
Fournisseur (locaux, internationaux) | iFIMS - SPC (Nouvelle-Calédonie ; Fidji) Delorme / Garmin (USA) SPC (Nouvelle-Calédonie ; Fidji) Traceall Global (UK) CLS HALIOS (France)
Coût | MODERE | Les coûts de développement d'application d'e-Reporting est variable en fonction du nombre de modules, des fonctionnalités souhaitées, de l'ergonomie, etc. Banks et al. (2016) indique que les coûts de développement des applications d'e-Reporting pour les pêches sont compris entre 270 000 $US et 2 400 000 $US.
OPERATION
Nb d'opérateurs nécessaires | 1 | Les informations sont saisies par un opérateur
Déroulement des opérations | SIMPLE | Les champs sont souvent pré-remplis et la saisie des informations estfacilité par l'application
Limites techniques | Les applications sont développées pou des supports mobiles et doivent pouvoir fonctionner avec ou sansconnexion internet
Caractère opérationel de la technologie | Opérationnel mais nécessitant des développements
INNOVATION
Evolutions programmées | OUI
Potentiel d'innovation | OUI
Durabilité et respect de l'environnement | OUI
MODE DE TRANSMISSION |  | SATELLITE
DESCRIPTION DU MODE DE TRANSMISSION |  |  | TYPE DE CRITERE | NOTE
Domaine d'application du capteur | UHF
Type de transmission | Transmission des informations par satellite Inmarsat ou Iridium ou au retour de mission
Infrastructure | Achat de bande passante auprès d'un fournisseur de télécommunication parsatellite
Couverture géographique | GLOBALE
MISE EN ŒUVRE
Complexité de mise en œuvre | SIMPLE
Fournisseur (locaux, internationaux) | Inmarsat (UK) Iridium (USA) | -
Coût | MODERE | Les informations transmises sont verbeuses et ne nécessitent pas une bande passante importante
OPERATION
Limites techniques | -
Délai de livraison | La livraison est en temps réel par satellite
DESCRIPTION TECHNIQUE DU SEGMENT SOL
Précision spatiale tolérée | -
Fréquence temporelle tolérée | -
Description de la technologie | Workstation dédiée à l'administration de l'e-Reporting (logiciel) Exploitation des données peut se faire sur un PC de bureau classique
MISE EN ŒUVRE
Complexité de mise en œuvre | MOYENNE
Domaines de compétence requis |  | Informatique (administration de l'application d'e-Reporting) Bureautique (statistique, reporting)
Capacité de traitement nécessaire |  | Traitements statisitiques Synthèse
Coût | FAIBLE | L'infrastructure ne nécessite pas de poste de travail particilier La constitution d'une base de données avec un serveur est nécessaire
Fournisseurs | iFIMS - SPC (Nouvelle-Calédonie ; Fidji) Delorme / Garmin (USA) SPC (Nouvelle-Calédonie ; Fidji) Traceall Global (UK) CLS HALIOS (France)
OPERATION
Nb d'opérateurs nécessaires | 2+ | Le nombre d'opérateur dépend de la quantitié d'e-report traités. Un administrateur de l'application d'e-reporting est nécessaire
Déroulement des opérations | SIMPLE
Pré-traitements | NON
Post-traitements | OUI | Statistiques Synthèses
Objectifs atteignables | création d'indicateurs de suivi del'activité rapports de synthèse Tendances de l'activité
Efficacité | Technologie nouvelle et manque de retour d'expérience.La CPS fait état d'une appropriation de ces technologies dans le Pacifique
Limites structurelles ou réglementaires | Dans le cadre de la législation française, ces applications doivent répondrent aux éxigences de la CNIL sur la confidentialité des données et les libertés individuelles.
Base de donnée et historique | Base de donnée constituée lors de l'installation du dispositif
COOPERATION
Adéquation avec la légisaltion locale | -
Restriction sur l'utilisation des données | Données propriété de l'armateur
Coopération géographique | -
INNOVATION
Maturité des systèmes de traitements | OPERATIONNEL MAIS NECESSITANT DES DEVELOPPEMENTS
Potentiel d'innovation | OUI

## AERIAL SURV - PLANE
SURVEILLANCE AERIENNE PAR AVION
Type d'objets |  |  |  |  | Accès à l'outil de revue des technologies
Navire de pêche hauturière |  | OUI
Navire de pêche côtier ou lagonaire |  | OUI
Navire de transport de marchandise ou de passage hauturier |  | OUI
Navire de transport de marchandise ou de passagers côtier et lagonaire |  | OUI
Navire de plaisance |  | OUI
Navires indifférenciés |  | OUI
Navire de transport de marchandise ou de passagers indifférenciés |  | OUI
Engin nautique (Kitesurf, kayak, etc,…) |  | OUI
Infrastructure côtière ou off-shore |  | OUI
Superficie concernée |  | Intermédiaire
Précision de l'information (en m) |  | m
Information collectée |  | Présence/Absence
Fréquence des observations |  | Constater
Délais opérationnels |  | horaire
ACTIVITE HUMAINE CIBLEE |  | FORCES | FAIBLESSE
Activité récréative | OUI | Technologie employée et éprouvée S'applique à de nombreuse thématique | L'autonomie des vecteurs et le coût des missions limitent l'emplois de cette technologie dans la réalisation de suivi à fréquence régulière
Trafic maritime | OUI
Pêche | OUI
Acquaculture | OUI
Activité minière | OUI
Pollution | OUI
Recherche | NON
DOMAINE D'APPLICATION
Suivi | NON | <= observations et analyses périodiques pour identifier des tendances
Surveillance | OUI | <= La technologie permet des réactions opérationnelles sur le terrain suite aux observations et aux contrôles
CAPTEUR |  | Appareil photographique ou caméra vidéo
DESCRIPTION DE LA TECHNOLOGIE
Type de technologie | Non coopératif | Coopératif / Non coopératif
Type de capteur | Appareil photographique Appareil vidéo Radiomètre
Domaine d'application du capteur | Imagerie en tant que preuve
Vecteur | Avion
Type de données | images / films géolocalisées
Infrastructure | Opérateur embarqué réalisant les acquisitions Ou matériel photographique / vidéo installé à un emplacement dédié sur le vecteur
Couverture spatiale 1 - Emprise de la mesure 2 - Couverture dela technologie | SURFACIQUE | TRES LARGE
Précision du positionnement | Dépend de la qualité du positionnement du vecteur
Précision thématique | Présence / Absence La très haute résolution permet d'identifier certains comportement
Résolution spatiale | Très Haute Résolution
Résolution temporelle | L'acquisition de données se fait sur programmation de la mission. La fréquence d'observation est variaible.
Description de la technologie | La surveillance consiste en l'observation et la collecte d'évidences de preuves (photos, film) des activités ciblées opérée par un opérateur embarqué sur un avion de surveillance. La surveillance aérienne trouve un spectre large d'application de surveillance et de suivi des activités humaine en mer puisqu'elle peut être utilisée pour évaluer le nombre de personnes présentes lors d'un rassemblement (ilot, événement nautique) jusqu'à la recherche d'activité illégale.
Fournisseur (locaux, internationaux) | Locationd de service de surveillance Option militaire
Coût | MODERE | Coût de l'heure de vol en avion pour des missions de surveillance varie de 700$ US (Cessna) à plus de 30 000$ US par avion militaire.
OPERATION
Nb d'opérateurs nécessaires | 2+ | Au minimum 2 opérateurs sont nécessaires
Déroulement des opérations | COMPLEXE | Les opérations comprennent la préparation du plan de vol, et le vol de surveillance en lui-même
Limites techniques | L'autonomie des vecteurs (quelques heures) qui limite la couverture des données.
Caractère opérationel de la technologie | Opérationel
INNOVATION
Evolutions programmées | NON
Potentiel d'innovation | NON
Durabilité et respect de l'environnement | NON
TRANSMISSION |  | -
DESCRIPTION DU MODE DE TRANSMISSION
Domaine d'application du capteur | -
Type de transmission | Transmission des informations au retour de mission
Infrastructure | -
Couverture géographique
MISE EN ŒUVRE
Complexité de mise en œuvre | SIMPLE
Fournisseur (locaux, internationaux) |  | -
Coût | - | -
OPERATION
Limites techniques | -
Délai de livraison | La transmission des données se fait au retour de mission, le délai est donc de quelques heures Certains systèmes drones permettent aux opérateurs au sol de visualiser les données collectées durant le vol
DESCRIPTION TECHNIQUE DU SEGMENT SOL |  |  | TYPE DE CRITERE | NOTE
Précision spatiale tolérée | -
Fréquence temporelle tolérée | -
Description de la technologie | Workstation dédiée en traitement d'image
MISE EN ŒUVRE
Complexité de mise en œuvre | MOYENNE
Domaines de compétence requis |  | Informatique Géomatique basique Photo-interprétation expert (PIAO)
Capacité de traitement nécessaire |  | Traitement de données images SIG basique
Coût | MODERE | Workstation dédiée à la PIAO, logiciel de SIG opensource
Fournisseurs | -
OPERATION
Nb d'opérateurs nécessaires | 1+ | Le nombre d'opérateur dépend de la taille de la zone imagée et du délai souhaité d'obtention des informationsissues de la PIAO
Déroulement des opérations | COMPLEXE | Les opérations nécessitent l'import des données dans la station de travail puis la réalisation de la PIAO
Pré-traitements | OUI | Import des données Orthorectification, mosaicage et géolocalisation
Post-traitements | OUI | PIAO Edition de document (cartes, rapports)
Objectifs atteignables | Présence/Absence de bateauxou de mobile Identification des comportements Surveillance de secteurs ciblés
Efficacité | Certaines prises de vues en fonction de l'exposition par rapport au soleil peut limiter l'exploitation de ces données
Limites structurelles ou réglementaires | L'autonomie du vecteur limite la couverture de la surveillance Le coût des missions limite l'application de ce typede technologie pour le suivi régulier
Base de donnée et historique | NON
COOPERATION
Adéquation avec la légisaltion locale | -
Restriction sur l'utilisation des données | Les droits de propriété peuvent limiter l'utilisation et l'échange de ce type de données
Coopération géographique | -
INNOVATION
Maturité des systèmes de traitements | OPERATIONNELLE ET MATURE
Potentiel d'innovation | NON

## AERIAL SURV - PRO DRONE
SURVEILLANCE AERIENNE PAR DRONE PROFESSIONNEL
Type d'objets |  |  |  | Accès à l'outil de revue des technologies
Navire de pêche hauturière |  | OUI
Navire de pêche côtier ou lagonaire |  | OUI
Navire de transport de marchandise ou de passage hauturier |  | OUI
Navire de transport de marchandise ou de passagers côtier et lagonaire |  | OUI
Navire de plaisance |  | OUI
Navires indifférenciés |  | OUI
Navire de transport de marchandise ou de passagers indifférenciés |  | OUI
Engin nautique (Kitesurf, kayak, etc,…) |  | OUI
Infrastructure côtière ou off-shore |  | OUI
Superficie concernée |  | Locale
Précision de l'information (en m) |  | m
Information collectée |  | Présence/Absence
Fréquence des observations |  | Constater
Délais opérationnels |  | Temps réel
ACTIVITE HUMAINE CIBLEE |  | FORCES | FAIBLESSE
Activité récréative | OUI | Technologie employée et éprouvée S'applique à de nombreuse thématique | L'autonomie des vecteurs et le coût des missions limitent l'emplois de cette technologie dans la réalisation de suivi à fréquence régulière
Trafic maritime | OUI
Pêche | OUI
Acquaculture | OUI
Activité minière | OUI
Pollution | OUI
Recherche | OUI
DOMAINE D'APPLICATION
Suivi | NON | <= observations et analyses périodiques pour identifier des tendances
Surveillance | OUI | <= La technologie permet des réactions opérationnelles sur le terrain suite aux observations et aux contrôles
CAPTEUR |  | Appareil photographique ou caméra vidéo
DESCRIPTION DE LA TECHNOLOGIE
Type de technologie | Non coopératif | Coopératif / Non coopératif
Type de capteur | Appareil photographique Appareil vidéo Radiomètre
Domaine d'application du capteur | Imagerie en tant que preuve
Vecteur | Drone professionnel
Type de données | images / films géolocalisées
Infrastructure | Matériel photographique / vidéo installé à un emplacement dédié sur le vecteur
Couverture spatiale 1 - Emprise de la mesure 2 - Couverture dela technologie | SURFACIQUE | FINE
Précision du positionnement | Dépend de la qualité du positionnement du vecteur
Précision thématique | Présence / Absence La très haute résolution permet d'identifier certains comportement
Résolution spatiale | Très Haute Résolution
Résolution temporelle | L'acquisition de données se fait sur programmation de la mission. La fréquence d'observation est variaible.
Description de la technologie | La surveillance consiste en l'observation et la collecte d'évidences de preuves (photos, film) des activités ciblées opérée à l'aide de drones. La surveillance aérienne trouve un spectre large d'application de surveillance et de suivi des activités humaine en mer puisqu'elle peut être utilisée pour évaluer le nombre de personnes présentes lors d'un rassemblement (ilot, événement nautique) jusqu'à la recherche d'activité illégale.
Fournisseur (locaux, internationaux) | Asystem (Nouvelle-Calédonie ; Polynésie française) Textron Systems (USA)
Coût | MODERE | Le coût des drones professionnels civils de 2000$ US à plus de 100 000$ US.
OPERATION
Nb d'opérateurs nécessaires | 2+ | Au minimum 2 opérateurs sont nécessaires
Déroulement des opérations | MODERE | Les opérations comprennent la préparation du plan de vol, et le vol de surveillance en lui-même. Les systèmes tendent à être simplifiés afin de réduire le coût des opérations
Limites techniques | L'autonomie des vecteurs (quelques heures) qui limite la couverture des données. Les drones professionnels sont sensibles aux conditions météorologiques
Caractère opérationel de la technologie | OPERATIONEL
INNOVATION
Evolutions programmées | OUI | Augmentation de l'autonomie et miniaturiastion des équipements pour augmenter la zone couverte
Potentiel d'innovation | OUI | Amélioration des infrastructures de télémétrie afin de réduire le coûts des opérations de vol
Durabilité et respect de l'environnement | OUI | Les drones professionnels fonctionnent à l'electricité
TRANSMISSION |  | SHF Bande X
DESCRIPTION DU MODE DE TRANSMISSION
Domaine d'application du capteur | SHF en bande X
Type de transmission | Transmission des informations au retour de mission ou transmission en direct à l'équipe de contrôle au sol durant le vol
Infrastructure | L'infrastructure de récpetion sol est généralement comprise dans l'équipement du drone professionnel
Couverture géographique | La couverture de l'antenne de réception est restreinte à quelques dizaines de kiloèmtres
MISE EN ŒUVRE
Complexité de mise en œuvre | SIMPLE
Fournisseur (locaux, internationaux) |  | -
Coût | - | -
OPERATION
Limites techniques | Zone de visibilité de l'antenne de pilotage du drone
Délai de livraison | La transmission des données se fait au retour de mission, le délai est donc de quelques heures Lors de visualisations durant le vol, les données sont transmises en temps réel.
DESCRIPTION TECHNIQUE DU SEGMENT SOL
Précision spatiale tolérée | -
Fréquence temporelle tolérée | -
Description de la technologie | Workstation dédiée en traitement d'image
MISE EN ŒUVRE
Complexité de mise en œuvre | MOYENNE
Domaines de compétence requis |  | Informatique Géomatique basique Photo-interprétation expert (PIAO)
Capacité de traitement nécessaire |  | Traitement de données images SIG basique
Coût | MODERE | Workstation dédiée à la PIAO, logiciel de SIG opensource
Fournsisseurs | Asystem (Nouvelle-Calédonie ; Polynésie française) Textron Systems (USA) Delair tech (France)
OPERATION
Nb d'opérateurs nécessaires | 1+ | Le nombre d'opérateur dépend de la taille de la zone imagée et du délai souhaité d'obtention des informationsissues de la PIAO
Déroulement des opérations | COMPLEXE | Les opérations nécessitent l'import des données dans la station de travail puis la réalisation de la PIAO
Pré-traitements | OUI | Import des données Orthorectification, mosaicage et géolocalisation
Post-traitements | OUI | PIAO Edition de document (cartes, rapports)
Objectifs atteignables | Présence/Absence de bateauxou de mobile Identification des comportements Surveillance de secteurs ciblés
Efficacité | Certaines prises de vues en fonction de l'exposition par rapport au soleil peut limiter l'exploitation de ces données
Limites structurelles ou réglementaires | L'autonomie du vecteur limite la couverture de la surveillance Le coût des missions limite l'application de ce typede technologie pour le suivi régulier
Base de donnée et historique | NON
COOPERATION
Adéquation avec la légisaltion locale | -
Restriction sur l'utilisation des données | Les droits de propriété peuvent limiter l'utilisation et l'échange de ce type de données
Coopération géographique | -
INNOVATION
Maturité des systèmes de traitements | OPERATIONNELLE MAIS NECESSITANT DES DEVELOPPEMENT
Potentiel d'innovation | NON

## AERIAL SURV - M.A.L.E. DRONE
SURVEILLANCE AERIENNE PAR DRONE MOYENNE ALTITUDE LONGUE ENDURANCE (MALE)
Type d'objets |  |  |  | Accès à l'outil de revue des technologies
Navire de pêche hauturière |  | OUI
Navire de pêche côtier ou lagonaire |  | OUI
Navire de transport de marchandise ou de passage hauturier |  | OUI
Navire de transport de marchandise ou de passagers côtier et lagonaire |  | OUI
Navire de plaisance |  | OUI
Navires indifférenciés |  | OUI
Navire de transport de marchandise ou de passagers indifférenciés |  | OUI
Engin nautique (Kitesurf, kayak, etc,…) |  | OUI
Infrastructure côtière ou off-shore |  | OUI
Superficie concernée |  | Intermédiaire
Précision de l'information (en m) |  | m
Information collectée |  | Présence/Absence
Fréquence des observations |  | Constater
Délais opérationnels |  | Temps réel
ACTIVITE HUMAINE CIBLEE |  | FORCES | FAIBLESSE
Activité récréative | OUI | Technologie employée et éprouvée S'applique à de nombreuses thématiques | L'autonomie des vecteurs et le coût des missions limitent l'emplois de cette technologie dans la réalisation de suivi à fréquence régulière
Trafic maritime | OUI
Pêche | OUI
Acquaculture | OUI
Activité minière | OUI
Pollution | OUI
Recherche | OUI
DOMAINE D'APPLICATION
Suivi | NON | <= observations et analyses périodiques pour identifier des tendances | Discriminant
Surveillance | OUI | <= La technologie permet des réactions opérationnelles sur le terrain suite aux observations et aux contrôles | Discriminant
CAPTEUR |  | Appareil photographique ou caméra vidéo
DESCRIPTION DE LA TECHNOLOGIE
Type de technologie | Non coopératif | Coopératif / Non coopératif
Type de capteur | Appareil photographique Appareil vidéo Radiomètre
Domaine d'application du capteur | Imagerie en tant que preuve
Vecteur | Drone professionnel moyenne altitude et moyenne endurance
Type de données | images / films géolocalisées
Infrastructure | Matériel photographique ou vidéo installé à un emplacement dédié sur le vecteur
Couverture spatiale 1 - Emprise de la mesure 2 - Couverture dela technologie | SURFACIQUE | LARGE
Précision du positionnement | Dépend de la qualité du positionnement du vecteur
Précision thématique | Présence / Absence La très haute résolution permet d'identifier certains comportement
Résolution spatiale | Très Haute Résolution
Résolution temporelle | L'acquisition de données se fait sur programmation de la mission. La fréquence d'observation est variaible.
Description de la technologie | La surveillance consiste en l'observation et la collecte d'évidences de preuves (photos, film) des activités ciblées opérée à l'aide de drones. La surveillance aérienne trouve un spectre large d'application de surveillance et de suivi des activités humaine en mer puisqu'elle peut être utilisée pour évaluer le nombre de personnes présentes lors d'un rassemblement (ilot, événement nautique) jusqu'à la recherche d'activité illégale.
Fournisseur (locaux, internationaux) | Airbus (France) CLS (France) NASA (USA) Thalès (France) Boeing (USA) Grumman (USA) Textron Systems (USA)
Coût | MODERE à IMPORTANT | Le coût des drones professionnels MALE varie de 300000$ US à plus de 600 000$ US
OPERATION
Nb d'opérateurs nécessaires | 2+ | Au minimum 2 opérateurs sont nécessaires (drones et avions)
Déroulement des opérations | COMPLEXE | Les opérations comprennent la préparation du plan de vol, et le vol de surveillance en lui-même
Limites techniques | Nécessite les infrastructures d'un aéroport pour décoller et atterrir
Caractère opérationel de la technologie | Opérationel
INNOVATION
Evolutions programmées | OUI | Plus grande facilité de lancement et de récupération
Potentiel d'innovation | NON | -
Durabilité et respect de l'environnement | OUI
TRANSMISSION |  | SHF
DESCRIPTION DU MODE DE TRANSMISSION
Domaine d'application du capteur | SHF
Type de transmission | Transmission des informations par liaison SHF mais nécessite l'antenne de réception adaptée
Infrastructure | Infrastructure de précision obligatoire qui doit être comprise avec le drone
Couverture géographique | Couverture étendue pour assurer la liaison avec le drone
MISE EN ŒUVRE
Complexité de mise en œuvre | COMPLEXE | Antenne de transmission plus pointue et complexe à mtettre en œuvre
Fournisseur (locaux, internationaux) |  | -
Coût | ELEVE | -
OPERATION
Limites techniques | -
Délai de livraison | La transmission des données se fait durant le vol en temps réel
DESCRIPTION TECHNIQUE DU SEGMENT SOL
Précision spatiale tolérée | -
Fréquence temporelle tolérée | -
Description de la technologie | Workstation dédiée en traitement d'image
MISE EN ŒUVRE
Complexité de mise en œuvre | MOYENNE
Domaines de compétence requis |  | Informatique Géomatique basique Photo-interprétation expert (PIAO)
Capacité de traitement nécessaire |  | Traitement de données images SIG basique
Coût | MODERE | Workstation dédiée à la PIAO, logiciel de SIG opensource
Fournisseurs | CLS (France)
OPERATION
Nb d'opérateurs nécessaires | 1+ | Le nombre d'opérateur dépend de la taille de la zone imagée et du délai souhaité d'obtention des informationsissues de la PIAO
Déroulement des opérations | COMPLEXE | Les opérations nécessitent l'import des données dans la station de travail puis la réalisation de la PIAO
Pré-traitements | OUI | Import des données Orthorectification, mosaicage et géolocalisation
Post-traitements | OUI | PIAO Edition de document (cartes, rapports)
Objectifs atteignables | Présence/Absence de bateauxou de mobile Identification des comportements Surveillance de secteurs ciblés
Efficacité | Certaines prises de vues en fonction de l'exposition par rapport au soleil peut limiter l'exploitation de ces données
Limites structurelles ou réglementaires | Le coût des missions limite l'application de ce typede technologie pour le suivi régulier
Base de donnée et historique
COOPERATION
Adéquation avec la légisaltion locale | -
Restriction sur l'utilisation des données | Les droits de propriété peuvent limiter l'utilisation et l'échange de ce type de données
Coopération géographique | -
INNOVATION
Maturité des systèmes de traitements | MATURE
Potentiel d'innovation | OUI

## AERIAL SURV - H.A.L.E. DRONE
SURVEILLANCE AERIENNE PAR DRONE HAUTE ALTITUDE LONGUE ENDURANCE (HALE)
Type d'objets |  |  |  | Accès à l'outil de revue des technologies
Navire de pêche hauturière |  | OUI
Navire de pêche côtier ou lagonaire |  | OUI
Navire de transport de marchandise ou de passage hauturier |  | OUI
Navire de transport de marchandise ou de passagers côtier et lagonaire |  | OUI
Navire de plaisance |  | OUI
Navires indifférenciés |  | OUI
Navire de transport de marchandise ou de passagers indifférenciés |  | OUI
Engin nautique (Kitesurf, kayak, etc,…) |  | OUI
Infrastructure côtière ou off-shore |  | OUI
Superficie concernée |  | Intermédiaire
Précision de l'information (en m) |  | m
Information collectée |  | Présence/Absence
Fréquence des observations |  | Constater
Délais opérationnels |  | Temps réel
ACTIVITE HUMAINE CIBLEE |  | FORCES | FAIBLESSE
Activité récréative | OUI | Technologie employée et éprouvée S'applique à de nombreuse thématique | L'autonomie des vecteurs et le coût des missions limitent l'emplois de cette technologie dans la réalisation de suivi à fréquence régulière
Trafic maritime | OUI
Pêche | OUI
Acquaculture | OUI
Activité minière | OUI
Pollution | OUI
Recherche | OUI
DOMAINE D'APPLICATION
Suivi | NON | <= observations et analyses périodiques pour identifier des tendances
Surveillance | OUI | <= La technologie permet des réactions opérationnelles sur le terrain suite aux observations et aux contrôles
CAPTEUR |  | Appareil photographique ou caméra vidéo
DESCRIPTION DE LA TECHNOLOGIE
Type de technologie | Non coopératif | Coopératif / Non coopératif
Type de capteur | Appareil photographique Appareil vidéo Radiomètre
Domaine d'application du capteur | Imagerie en tant que preuve
Vecteur | Drone haute altitude et haute endurance
Type de données | images / films géolocalisées
Infrastructure | Matériel photo/vidéo installé à un emplacement dédié sur le vecteur
Couverture spatiale 1 - Emprise de la mesure 2 - Couverture dela technologie | SURFACIQUE | LARGE A TRES LARGE
Précision du positionnement | Dépend de la qualité du positionnement du vecteur
Précision thématique | Présence / Absence La très haute résolution permet d'identifier certains comportement
Résolution spatiale | Très Haute Résolution
Résolution temporelle | L'acquisition de données se fait sur programmation de la mission. La fréquence d'observation est variaible.
Description de la technologie | La surveillance consiste en l'observation et la collecte d'évidences de preuves (photos, film) des activités ciblées opérée par à l'aide de drones. La surveillance aérienne trouve un spectre large d'application de surveillance et de suivi des activités humaine en mer puisqu'elle peut être utilisée pour évaluer le nombre de personnes présentes lors d'un rassemblement (ilot, événement nautique) jusqu'à la recherche d'activité illégale.
Fournisseur (locaux, internationaux) | Airbus (France) Thalès (France)
Coût | IMPORTANT | Le coût des drones HALE est actuellement estimé à + de 10 000 000$ US
OPERATION
Nb d'opérateurs nécessaires | 2+ | Au minimum 2 opérateurs sont nécessaires (drones)
Déroulement des opérations | COMPLEXE | Les opérations comprennent la préparation du plan de vol, et le vol de surveillance en lui-même
Limites techniques | Les drones HALE sont soit des zeppelin, soit des planeurs. Afin d'assurer la haute endurance et la faible consommation d'energie, ces drones nécessitent des instruments extrêment légers et miniaturisés. D'autre part, les drones HALE sont actuellement développés pour assurer soit des vols stationnaires soit des vols dynamiques sur de grandes distances
Caractère opérationel de la technologie | En cours de développement
INNOVATION
Evolutions programmées | OUI | Drones stratosphériques présentant une plus grande autonomie et la capacité de vol stationnaire
Potentiel d'innovation | OUI | La confidentialité des données limite lepotentiel d'innovation sur le traitement de l'information
Durabilité et respect de l'environnement | OUI | Le développement de nouvelles générations de drones solaires permettra de limiter la consommation d'énergie fossile
TRANSMISSION |  | SHF
DESCRIPTION DU MODE DE TRANSMISSION
Domaine d'application du capteur | SHF
Type de transmission | Transmission en temps réle à une station de réception
Infrastructure | L'infrastructure comprend une antenne permettant de suivre le drone et de communiuqer avec lui (le programmer / télécharger des données). Les données reçues sont d'abord recalibrées en pied d'antenne (augmentation du gain, élimination des bruits de transmission et calibration de décompression), ce traitement étant indissociable de l'antenne. Enfin, els données sont archivées dans un centre de stockage associé à l'antenne.
Couverture géographique | RESTREINTE | Couverture à l'horizon de visibilité de l'antenne (environ dans un rayon de 3000km de part et d'autre de l'antenne)
MISE EN ŒUVRE
Complexité de mise en œuvre | COMPLEXE | Nécessite une antenne de réception SHFen bande X Connectée à un calculateur permettant de faire la calibration sol des images (augmentation du gain et correction des perturbations lors de la transmission) Alimentant la base de données d'images gérée par la station sol
Fournisseur (locaux, internationaux) | Airbus MDA CLS | -
Coût | ELEVE | Le coût d'une station de réception directe est estimé entre 10 et 30 millions d'euros. Le coût varie en fonction de la performance de la station et du nombre de satellites gérés par la SRD Le coût doit égelement prendre en compte le personnel chargé de la maintenance opérationnel de la station qui estestmé à 2 personnes temps plein.
OPERATION
Limites techniques | La principale limite technique concerne le positionnement de la station afin d'assurer une visibilité maximale des drones
Délai de livraison | Les données sont disponibles en quelques minutes / une heure après l'acquisition des drones. Le délai de transmission comprend le déchargement des images à la SRD puis le traitements des données reçues par la station.
DESCRIPTION TECHNIQUE DU SEGMENT SOL
Précision spatiale tolérée | -
Fréquence temporelle tolérée | -
Description de la technologie | Workstation dédiée en traitement d'image
MISE EN ŒUVRE
Complexité de mise en œuvre | MOYENNE
Domaines de compétence requis |  | Informatique Géomatique basique Photo-interprétation expert (PIAO)
Capacité de traitement nécessaire |  | Traitement de données images SIG basique
Coût | MODERE | Workstation dédiée à la PIAO, logiciel de SIG opensource
Fournisseurs | -
OPERATION
Nb d'opérateurs nécessaires | 15+ | Le nombre d'opérateur dépend de la taille de la zone imagée et du délai souhaité d'obtention des informationsissues de la PIAO Personnels en charge de la gestion et des opérations de l'antenne
Déroulement des opérations | COMPLEXE | Les opérations nécessitent l'import des données dans la station de travail puis la réalisation de la PIAO
Pré-traitements | OUI | Import des données Orthorectification, mosaicage et géolocalisation
Post-traitements | OUI | PIAO Edition de document (cartes, rapports)
Objectifs atteignables | Présence/Absence de bateauxou de mobile Identification des comportements Surveillance de secteurs ciblés
Efficacité | Certaines prises de vues en fonction de l'exposition par rapport au soleil peut limiter l'exploitation de ces données
Limites structurelles ou réglementaires | La technologie est actuellement immature et nécessite des investissements louds en matériels et infrastructures Le vol des drones HALE est soumis à autorisation réglementaire La réglementation est probablement à adapter à ce cas particulier de drone
Base de donnée et historique | Possibilité de constituer des archives d'observations calibrées lors de l'installation du dispositif
COOPERATION
Adéquation avec la légisaltion locale | -
Restriction sur l'utilisation des données | Les droits de propriété peuvent limiter l'utilisation et l'échange de ce type de données
Coopération géographique | -
INNOVATION
Maturité des systèmes de traitements | EN COURS DE DEVELOPPEMENT
Potentiel d'innovation | OUI

## IMAGING RAD - PRO DRONE
RADIOMETRES IMAGEURS SUR PROGRAMMATION PAR DRONE PROFESSIONNEL
Type d'objets |  |  |  |  | Accès à l'outil de revue des technologies
Navire de pêche hauturière |  | OUI
Navire de pêche côtier ou lagonaire |  | OUI
Navire de transport de marchandise ou de passage hauturier |  | OUI
Navire de transport de marchandise ou de passagers côtier et lagonaire |  | OUI
Navire de plaisance |  | OUI
Navires indifférenciés |  | OUI
Navire de transport de marchandise ou de passagers indifférenciés |  | OUI
Engin nautique (Kitesurf, kayak, etc,…) |  | OUI
Infrastructure côtière ou off-shore |  | OUI
Superficie concernée |  | Locale
Précision de l'information (en m) |  | m
Information collectée |  | Comportement
Fréquence des observations |  | Surveiller
Délais opérationnels |  | horaire
ACTIVITE HUMAINE CIBLEE |  | FORCES | FAIBLESSE
Activité récréative | OUI | Présence / absence Reconnaissance des types de bateau et caractérisation (taille, coque) Suivi d'événements particuliers | Ne permet pas d'identifier les bateaux Cette technologie doit être couplée à d'autres techniques pour analyser les comportements
Trafic maritime | OUI
Pêche | OUI
Acquaculture | OUI | Reconnaissance des infrastructures acquacoles | Limites de visibilité à 10-15m en multispectrales
Activité minière | OUI
Pollution | OUI | Détection d'irrisation et de pollution en surface | L'épaisseur de la pollution ne peut être estimée
Recherche | OUI
DOMAINE D'APPLICATION
Suivi | NON | <= observations et analyses périodiques pour identifier des tendances
Surveillance | OUI | <= La technologie permet des réactions opérationnelles sur le terrain suite aux observations et aux contrôles
CAPTEUR |  | Radiomètres imageurs multispectraux à très haute résolution
DESCRIPTION DE LA TECHNOLOGIE
Type de technologie | Non coopératif | Coopératif / Non coopératif
Type de capteur | Radiomètre imageur
Domaine d'application du capteur | Radiomètre imageur: Visible et infrarouge
Vecteur | Drone Professionnel
Type de données | Images
Infrastructure | Radiomètres imageurs multispectraux à très haute résolution
Couverture spatiale 1 - Emprise de la mesure 2 - Couverture de la technologie | SURFACIQUE | FINE
Précision du positionnement | De quelques mètres à quelques centimètres
Précision thématique | Détection de bateau (présence /absence) Reconnaissance du type de bateau par la tailleet la forme Détection de polluants en surface assez étendu pour être reconnu sans ambiguité (>10 m²)
Résolution spatiale | 5cm à 30cm
Résolution temporelle | L'acquisition de données se fait sur programmation de la mission. La fréquence d'observation est variaible.
Description de la technologie | Les drones aériens embarquent quant à eux essentiellement des radiomètres imageurs multispectraux à 4 ou 5 bandes. Les radars imageurs, du fait de la taille de l'antenne et de leur poids (env. 10kg), sont actuellement embarqués sur des drones lourds (militaires) de moyenne à longue portée. Les données collectées peuvent être transmises directement au centre de pilotage du drone durant la collecte des données. L'emploi de drones professionnels de moyenne endurance permet de réaliser des vols de près de 2 heures et jusqu'à 50 km de sa base. Toutefois, les drones de ce type sont sensibles aux conditions climatiques (vent, pluie). Les capteurs utilisés sont des radiomètres imageurs. Les radiomètres imageurs exploitent l'illumination du soleil et enregistrent l'énergie réfléchie par les objets de la surface de la Terre en la convertissant en valeur numérique de réflectance. Ce sont donc des capteurs passifs qui opèrent durant la journée.
Fournisseur (locaux, internationaux) | DelairTech (France) Assystem (Nouvelle-Calédonie ; Polynésie française) Textron Systems (USA)
Coût | IMPORTANT | De 20000 à 100000$ US. Les fournisseurs de drones proposent ainsi différentes options : • Drone et capteur seulement ; • Drone, capteur et logiciel associé sous forme de licence annuelle ; • Drone, capteur et sous-traitance pour le traitement et la production de valeur ajoutée ; • Offre de services à partir du drone pour des applications spécifiques ;
OPERATION
Nb d'opérateurs nécessaires | 2+ | Au minimum 2 opérateurs sont nécessaires (drones et avions)
Déroulement des opérations | COMPLEXE | Les opérations comprennent la préparation du plan de vol, et le vol de surveillance en lui-même
Limites techniques | L'autonomie des vecteurs (quelques heures) qui limite la couverture des données. Les drones professionnels sont sensibles aux conditions météorologiques
Caractère opérationel de la technologie | Opérationnel mais nécessitant des développement
INNOVATION
Evolutions programmées | OUI | Augmentation de l'autonomie et miniaturiastion des équipements pour augmenter la zone couverte
Potentiel d'innovation | OUI
Durabilité et respect de l'environnement | OUI | Les drones professionnels fonctionnent à l'electricité
TRANSMISSION |  | SHF
DESCRIPTION DU MODE DE TRANSMISSION |  |  | TYPE DE CRITERE | NOTE
Domaine d'application du capteur | SHF
Type de transmission | Transmission bande X via l'antenne de pilotage du drone. Les données collectées sont visibles lors de leur acquisition
Infrastructure | L'infrastructure de transmission est fournie avec le drone et permet également son pilotage
Couverture géographique | RESTREINTE
MISE EN ŒUVRE
Complexité de mise en œuvre | COMPLEXE | Nécessite la formation de 2 personnes minimum pour réaliser les vols
Fournisseur (locaux, internationaux) | Airbus (France) NASA (USA) DelairTech (France) | -
Coût | - | Coût compris dans l'achat du drone
OPERATION
Limites techniques | Zone de visibilité de l'antenne de pilotage du drone
Délai de livraison | Les données sont accessible en temps réel lors de l'acquisition. L'ensemble des données collectée est ensuite déchargé au retour de mission du drone
DESCRIPTION TECHNIQUE DU SEGMENT SOL
Précision spatiale tolérée | -
Fréquence temporelle tolérée | -
Description de la technologie | Base de données des observations pardrones Workstation de traitement d'image Base de données géographiques des résultats
MISE EN ŒUVRE
Complexité de mise en œuvre | FORTE | La mise en œuvre nécessite des compétence forte en en traitement du signal et en géomatique opérationnelle
Domaines de compétence requis | Informatique Traitement du signal Géomatique experte
Capacité de traitement nécessaire | Traitement de données images Capacité de stockage importante
Coût | ELEVE | Workstation dédiée avec logiciels associés Personnels qualifiés Espaces de stockage importants
Fournisseurs | DelairTech (France) Assystem (Nouvelle-Calédonie ; Polynésie française) Textron Systems (USA)
OPERATION
Nb d'opérateurs nécessaires | 2+ | Informaticien expert Spécialiste du traitement d'images expert
Déroulement des opérations | TRES COMPLEXE
Pré-traitements | OUI | Traitements géométriques (orthrectification, géoréférencement) Calibration radiométrique Du fait de la variabilité des angles de vue, des heures d'acquisition et de l'attitude du drone, les prétraitements peuvent être complexes
Post-traitements | OUI | Développement d'algorithmes de traitementdes images ad hoc en fonction des objectifs à atteindre
Objectifs atteignables | Présence/ Absence Reconnaissance de bateau Surveillance d'événement
Efficacité | Ces technologies sont encore actuellement assez récentes et manquent de retours d'expérience
Limites structurelles ou réglementaires | Le vol desdrones est soumis à autorisation réglementaire Le pilotage des drones professionnels nécessite l'obtention d'un permisde piloter
Base de donnée et historique | NON
COOPERATION
Adéquation avec la légisaltion locale | -
Restriction sur l'utilisation des données | Les droits de propriété peuvent limiter l'utilisation et l'échange de ce type de données
Coopération géographique | -
INNOVATION
Maturité des systèmes de traitements | MATURE
Potentiel d'innovation | OUI

## IMAGING RAD - M.A.L.E. DRONE
RADIOMETRES IMAGEURS SUR PROGRAMMATION PAR DRONE MOYENNE ALTITUDE LONGUE ENDURANCE (MALE)
Type d'objets |  |  |  | Accès à l'outil de revue des technologies
Navire de pêche hauturière |  | OUI
Navire de pêche côtier ou lagonaire |  | OUI
Navire de transport de marchandise ou de passage hauturier |  | OUI
Navire de transport de marchandise ou de passagers côtier et lagonaire |  | OUI
Navire de plaisance |  | OUI
Navires indifférenciés |  | OUI
Navire de transport de marchandise ou de passagers indifférenciés |  | OUI
Engin nautique (Kitesurf, kayak, etc,…) |  | OUI
Infrastructure côtière ou off-shore |  | OUI
Superficie concernée |  | Intermédiaire
Précision de l'information (en m) |  | m
Information collectée |  | Comportement
Fréquence des observations |  | Surveiller
Délais opérationnels |  | horaire
ACTIVITE HUMAINE CIBLEE |  | FORCES | FAIBLESSE
Activité récréative | OUI | Présence / absence Reconnaissance des types de bateau et caractérisation (taille, coque) Suivi d'événements particuliers | Ne permet pas d'identifier les bateaux Cette technologie doit être couplée à d'autres techniques pour analyser les comportements
Trafic maritime | OUI
Pêche | OUI
Acquaculture | OUI | Reconnaissance des infrastructures acquacoles | Limites de visibilité à 10-15m en multispectrales
Activité minière | OUI
Pollution | OUI | Détection d'irrisation et de pollution en surface | L'épaisseur de la pollution ne peut être estimée
Recherche | OUI
DOMAINE D'APPLICATION
Suivi | NON | <= observations et analyses périodiques pour identifier des tendances
Surveillance | OUI | <= La technologie permet des réactions opérationnelles sur le terrain suite aux observations et aux contrôles
CAPTEUR |  | Radiomètres imageurs multispectraux à très haute résolution
DESCRIPTION DE LA TECHNOLOGIE
Type de technologie | Non coopératif | Coopératif / Non coopératif
Type de capteur | Radiomètre imageur
Domaine d'application du capteur | Radiomètre imageur: Visible et infrarouge
Vecteur | Drone professionnel moyenne altitude et moyenne endurance
Type de données | Images
Infrastructure | Radiomètres imageurs multispectraux à très haute résolution
Couverture spatiale 1 - Emprise de la mesure 2 - Couverture de la technologie | SURFACIQUE | FINE
Précision du positionnement | De quelques mètres à quelques centimètres
Précision thématique | Détection de bateau (présence /absence) Reconnaissance du type de bateau par la tailleet la forme Détection de polluants en surface assez étendu pour être reconnu sans ambiguité (>10 m²)
Résolution spatiale | 5cm à 30cm
Résolution temporelle | L'acquisition de données se fait sur programmation de la mission. La fréquence d'observation est variaible.
Description de la technologie | Les drones aériens MALE embarquent des radiomètres imageurs multispectraux à 4 ou 5 bandes ou des radars imageurs. Les données collectées peuvent être transmises directement au centre de pilotage du drone durant la collecte des données. L'emploi de drones professionnels MALE possède une plus grande autonomie (plus de 20 heures) et un plus grand rayon d'action. Les capteurs utilisés sont des radiomètres imageurs. Les radiomètres imageurs exploitent l'illumination du soleil et enregistrent l'énergie réfléchie par les objets de la surface de la Terre en la convertissant en valeur numérique de réflectance. Ce sont donc des capteurs passifs qui opèrent durant la journée.
Fournisseur (locaux, internationaux) | Airbus (France) NASA (USA) Thalès (France) Boeing (USA) Grumman (USA) Textron Systems (USA)
Coût | IMPORTANT | De 300000 à 600000$ US.
OPERATION
Nb d'opérateurs nécessaires | 2+ | Au minimum 2 opérateurs sont nécessaires (drones)
Déroulement des opérations | COMPLEXE | Les opérations comprennent la préparation du plan de vol, et le vol de surveillance en lui-même
Limites techniques | Les drones de grosse taille nécessitent une infrastructure plus importante et dépendent souvent de l'accessibilité d'une piste d'atterrissage/décollage et sont soumis à des contraintes réglementaires plus importantes.
Caractère opérationel de la technologie | Opérationnel mais nécessitant des développement
INNOVATION
Evolutions programmées | OUI | Drones stratosphériques présentant une plus grande autonomie et la capacité de vol stationnaire
Potentiel d'innovation | OUI | La confidentialité des données limite lepotentiel d'innovation sur le traitement de l'information
Durabilité et respect de l'environnement | OUI | Le développement de nouvelles générations de drones solaires permettra de limiter la consommation d'énergie fossile
TRANSMISSION |  | SHF
DESCRIPTION DU MODE DE TRANSMISSION
Domaine d'application du capteur | SHF
Type de transmission | Transmission bande X via l'antenne de pilotage du drone. Les données collectées sont visibles lors de leur acquisition
Infrastructure | L'infrastructure de transmission est fournie avec le drone et permet également son pilotage
Couverture géographique | RESTREINTE
MISE EN ŒUVRE
Complexité de mise en œuvre | COMPLEXE | Nécessite la formation de 2 personnes minimum pour réaliser les vols
Fournisseur (locaux, internationaux) | Airbus (France) NASA (USA) Thalès (France) Boeing (USA) Grumman (USA) etc. | -
Coût | - | Coût compris dans l'achat du drone
OPERATION
Limites techniques | Zone de visibilité de l'antenne de pilotage du drone
Délai de livraison | Les données sont accessible en temps réel lors de l'acquisition. L'ensemble des données collectée est ensuite déchargé au retour de mission du drone
DESCRIPTION TECHNIQUE DU SEGMENT SOL
Précision spatiale tolérée | -
Fréquence temporelle tolérée | -
Description de la technologie | Base de données des observations pardrones Workstation de traitement d'image Base de données géographiques des résultats
MISE EN ŒUVRE
Complexité de mise en œuvre | FORTE | La mise en œuvre nécessite des compétence forte en en traitement du signal et en géomatique opérationnelle
Domaines de compétence requis |  | Informatique Traitement du signal Géomatique experte
Capacité de traitement nécessaire |  | Traitement de données images Capacité de stockage importante
Coût | ELEVE | Workstation dédiée avec logiciels associés Personnels qualifiés Espaces de stockage importants
Fournisseurs | -
OPERATION
Nb d'opérateurs nécessaires | 2+ | Informaticien expert Spécialiste du traitement d'images expert
Déroulement des opérations | TRES COMPLEXE
Pré-traitements | OUI | Traitements géométriques (orthrectification, géoréférencement) Calibration radiométrique Du fait de la variabilité des angles de vue, des heures d'acquisition et de l'attitude du drone, les prétraitements peuvent être complexes
Post-traitements | OUI | Développement d'algorithmes de traitementdes images ad hoc en fonction des objectifs à atteindre
Objectifs atteignables | Présence/ Absence Reconnaissance de bateau Surveillance d'événement
Efficacité | Ces technologies sont encore actuellement emplyées dans le domaine militaire
Limites structurelles ou réglementaires | Le vol des drones est soumis à autorisation réglementaire Le pilotage des drones professionnels nécessite l'obtention d'un permisde piloter
Base de donnée et historique | NON
COOPERATION
Adéquation avec la légisaltion locale | -
Restriction sur l'utilisation des données | Les droits de propriété peuvent limiter l'utilisation et l'échange de ce type de données
Coopération géographique | -
INNOVATION
Maturité des systèmes de traitements | MATURE
Potentiel d'innovation | OUI

## IMAGING RAD - H.A.L.E. DRONE
RADIOMETRES IMAGEURS SUR PROGRAMMATION PAR DRONE HAUTE ALTITUDE LONGUE ENDURANCE (HALE)
Type d'objets |  |  |  | Accès à l'outil de revue des technologies
Navire de pêche hauturière |  | OUI
Navire de pêche côtier ou lagonaire |  | OUI
Navire de transport de marchandise ou de passage hauturier |  | OUI
Navire de transport de marchandise ou de passagers côtier et lagonaire |  | OUI
Navire de plaisance |  | OUI
Navires indifférenciés |  | OUI
Navire de transport de marchandise ou de passagers indifférenciés |  | OUI
Engin nautique (Kitesurf, kayak, etc,…) |  | OUI
Infrastructure côtière ou off-shore |  | OUI
Superficie concernée |  | Intermédiaire
Précision de l'information (en m) |  | m
Information collectée |  | Comportement
Fréquence des observations |  | Surveiller
Délais opérationnels |  | Temps réel
ACTIVITE HUMAINE CIBLEE |  | FORCES | FAIBLESSE
Activité récréative | OUI | Présence / absence Reconnaissance des types de bateau et caractérisation (taille, coque) Suivi d'événements particuliers | Ne permet pas d'identifier les bateaux Cette technologie doit être couplée à d'autres techniques pour analyser les comportements
Trafic maritime | OUI
Pêche | OUI
Acquaculture | OUI | Reconnaissance des infrastructures acquacoles | Limites de visibilité à 10-15m en multispectrales
Activité minière | OUI
Pollution | OUI | Détection d'irrisation et de pollution en surface | L'épaisseur de la pollution ne peut être estimée
Recherche | OUI
DOMAINE D'APPLICATION
Suivi | NON | <= observations et analyses périodiques pour identifier des tendances | Discriminant
Surveillance | OUI | <= La technologie permet des réactions opérationnelles sur le terrain suite aux observations et aux contrôles | Discriminant
CAPTEUR |  | Radiomètres imageurs multispectraux à très haute résolution
DESCRIPTION DE LA TECHNOLOGIE
Type de technologie | Non coopératif | Coopératif / Non coopératif
Type de capteur | Radiomètre imageur
Domaine d'application du capteur | Radiomètre imageur: Visible et infrarouge
Vecteur | Drone professionnel haute altitude et haute endurance
Type de données | Images
Infrastructure | Radiomètres imageurs multispectraux à très haute résolution
Couverture spatiale 1 - Emprise de la mesure 2 - Couverture de la technologie | SURFACIQUE | FINE
Précision du positionnement | De quelques mètres à quelques centimètres
Précision thématique | Détection de bateau (présence /absence) Reconnaissance du type de bateau par la tailleet la forme Détection de polluants en surface assez étendu pour être reconnu sans ambiguité (>10 m²)
Résolution spatiale | 5cm à 30cm
Résolution temporelle | L'acquisition de données se fait sur programmation de la mission. La fréquence d'observation est variaible.
Description de la technologie | Les drones aériens HALE embarquent des radiomètres imageurs multispectraux à 4 ou 5 bandes. Les données collectées peuvent être transmises directement au segment sol durant la collecte des données avec une station de réception directe. L'emploi de drones professionnels HALE possède une grande autonomie (plusieurs dizaines de jours) et un plus grand rayon d'action ou voler en stationnaire. Les capteurs utilisés sont des radiomètres imageurs. Les radiomètres imageurs exploitent l'illumination du soleil et enregistrent l'énergie réfléchie par les objets de la surface de la Terre en la convertissant en valeur numérique de réflectance. Ce sont donc des capteurs passifs qui opèrent durant la journée.
Fournisseur (locaux, internationaux) | Airbus (UK) Thalès (France)
Coût | ELEVE | Estimé à + 10 000 000$US
OPERATION
Nb d'opérateurs nécessaires | 2+ | Au minimum 2 opérateurs sont nécessaires (drones)
Déroulement des opérations | COMPLEXE | Les opérations comprennent la préparation du plan de vol, et le vol de surveillance en lui-même
Limites techniques | Les drones de grosse taille nécessitent une infrastructure plus importante et dépendent souvent de l'accessibilité d'une piste d'atterrissage/décollage et sont soumis à des contraintes réglementaires plus importantes.
Caractère opérationel de la technologie | En cours de développement
INNOVATION
Evolutions programmées | OUI | Drones stratosphériques présentant une plus grande autonomie et la capacité de vol stationnaire
Potentiel d'innovation | OUI | La confidentialité des données limite lepotentiel d'innovation sur le traitement de l'information
Durabilité et respect de l'environnement | OUI | Le développement de nouvelles générations de drones solaires permettra de limiter la consommation d'énergie fossile
TRANSMISSION |  | SHF
DESCRIPTION DU MODE DE TRANSMISSION
Domaine d'application du capteur | SHF
Type de transmission | Transmission en temps réle à une station de réception
Infrastructure | L'infrastructure comprend une antenne permettant de suivre le drone et de communiuqer avec lui (le programmer / télécharger des données). Les données reçues sont d'abord recalibrées en pied d'antenne (augmentation du gain, élimination des bruits de transmission et calibration de décompression), ce traitement étant indissociable de l'antenne. Enfin, els données sont archivées dans un centre de stockage associé à l'antenne.
Couverture géographique | RESTREINTE | Couverture à l'horizon de visibilité de l'antenne (environ dans un rayon de 3000km de part et d'autre de l'antenne)
MISE EN ŒUVRE
Complexité de mise en œuvre | COMPLEXE | Nécessite une antenne de réception SHFen bande X Connectée à un calculateur permettant de faire la calibration sol des images (augmentation du gain et correction des perturbations lors de la transmission) Alimentant la base de données d'images gérée par la station sol
Fournisseur (locaux, internationaux) | Airbus (France) MDA (Canada) Maxar (USA) CLS (France) | -
Coût | ELEVE | Le coût d'une station de réception directe est estimé entre 10 et 30 millions d'euros. Le coût varie en fonction de la performance de la station et du nombre de satellites gérés par la SRD Le coût doit égelement prendre en compte le personnel chargé de la maintenance opérationnel de la station,
OPERATION
Limites techniques | La principale limite technique concerne le positionnement de la station afin d'assurer une visibilité maximale des drones
Délai de livraison | Les données sont disponibles en quelques minutes / une heure après l'acquisition des drones. Le délai de transmission comprend le déchargement desimages à la SRD puis le traitements des données reçues par la station.
DESCRIPTION TECHNIQUE DU SEGMENT SOL
Précision spatiale tolérée | -
Fréquence temporelle tolérée | -
Description de la technologie | Base de données des observations pardrones Workstation de traitement d'image Base de données géographiques des résultats
MISE EN ŒUVRE
Complexité de mise en œuvre | FORTE | La mise en œuvre nécessite des compétence forte en en traitement du signal et en géomatique opérationnelle
Domaines de compétence requis |  | Informatique Traitement du signal Géomatique experte
Capacité de traitement nécessaire |  | Traitement de données images Capacité de stockage importante
Coût | ELEVE | Workstation dédiée avec logiciels associés Personnels qualifiés Espaces de stockage importants
Fournisseurs | Airbus (France) MDA (Canada) Maxar (USA) CLS (France)
OPERATION
Nb d'opérateurs nécessaires | 15+ | Le nombre d'opérateur dépend de la taille de la zone imagée et du délai souhaité d'obtention des informations Personnels en charge de la gestion et des opérations de l'antenne
Déroulement des opérations | TRES COMPLEXE
Pré-traitements | OUI | Traitements géométriques (orthrectification, géoréférencement) Calibration radiométrique Du fait de la variabilité des angles de vue, des heures d'acquisition et de l'attitude du drone, les prétraitements peuvent être complexes
Post-traitements | OUI | Développement d'algorithmes de traitementdes images ad hoc en fonction des objectifs à atteindre
Objectifs atteignables | Présence/ Absence Reconnaissance de bateau Surveillance d'événement
Efficacité | Ces technologies sont encore actuellement assez récentes et manquent de retours d'expérience
Limites structurelles ou réglementaires | La technologie est actuellement immature et nécessite des investissements louds en matériels et infrastructures Le vol des drones HALE est soumis à autorisation réglementaire La réglementation est probablement à adapter à ce cas particulier de drone
Base de donnée et historique | NON
COOPERATION
Adéquation avec la légisaltion locale | -
Restriction sur l'utilisation des données | Les droits de propriété peuvent limiter l'utilisation et l'échange de ce type de données
Coopération géographique | -
INNOVATION
Maturité des systèmes de traitements | EN COURS DE DEVELOPPEMENT
Potentiel d'innovation | OUI | Drones stratosphériques présentant une plus grande autonomie et la capacité de vol stationnaire pourront permettre de suivre sur delongue période des secteurs entiers du domaine maritime

## SURFACE SURVEILLANCE
SURVEILLANCE DE SURFACE PAR DRONE MARIN
Type d'objets |  |  |  | Accès à l'outil de revue des technologies
Navire de pêche hauturière |  | OUI
Navire de pêche côtier ou lagonaire |  | OUI
Navire de transport de marchandise ou de passage hauturier |  | OUI
Navire de transport de marchandise ou de passagers côtier et lagonaire |  | OUI
Navire de plaisance |  | OUI
Navires indifférenciés |  | OUI
Navire de transport de marchandise ou de passagers indifférenciés |  | OUI
Engin nautique (Kitesurf, kayak, etc,…) |  | NON
Infrastructure côtière ou off-shore |  | NON
Superficie concernée |  | Locale
Précision de l'information (en m) |  | m
Information collectée |  | Présence/Absence
Fréquence des observations |  | Constater
Délais opérationnels |  | horaire
ACTIVITE HUMAINE CIBLEE |  | FORCES | FAIBLESSE
Activité récréative | OUI | L'autonomie du vecteur permet d'assurer une présence continue | La détection est limitée à un cone de "visibilité" de 30km. La zone suivie ou surveillée est donc limitée sauf à employer plusieurs drones
Trafic maritime | OUI
Pêche | OUI
Acquaculture | OUI
Activité minière | OUI
Pollution | NON
Recherche | OUI
DOMAINE D'APPLICATION
Suivi | OUI | <= observations et analyses périodiques pour identifier des tendances
Surveillance | OUI | <= La technologie permet des réactions opérationnelles sur le terrain suite aux observations et aux contrôles
CAPTEUR |  | Hydrophones (+ AIS et appareil photo ou video)
DESCRIPTION DE LA TECHNOLOGIE
Type de technologie | Non coopératif | Coopératif / Non coopératif
Type de capteur | Hydrophone couplé à un appareil photographique et un récepteur AIS
Domaine d'application du capteur | Détection de présence
Vecteur | Drone marin
Type de données | Indication de détection + photo
Infrastructure | Hydrophone embarqué sur un drone mari type wave glider couplé à un appareil photo et un récepteur AIS. Dès la détection d'un son par l'hydrophone, l'appareil photo prendun cliché de la cible. Celle-ciest corrélée avec le signalAIS émis par la cible si celui-ci est équipé
Couverture spatiale 1 - Emprise de la mesure 2 - Couverture de la technologie | PONCTUELLE | FINE
Précision du positionnement | Précision décamétrique
Précision thématique | Présence / Absence
Résolution spatiale | Précision décamétrique
Résolution temporelle | L'acquisition de donnée se fait en temps réelpar le sonar, la collecte de photographies est réalisée à la détection d'un son
Description de la technologie | Des capteurs photographiques ou vidéo installés sur les drones marins de surface couplés à des capteurs de mesures acoustiques. Le capteur physique détecte les cibles suspectes: L'hydrophone enregistre ainsi un son dans différentes gammes de fréquence. La gamme de fréquence du son dépend du type de son (séisme sous-marin, animal, moteur). et l'identification de l'émetteur du son se fait par comparaison du bruit identifié par rapport à une base de données de signatures sonores. Le capteur photographique ou vidéo se déclenche lors de l'identification de certains sons et permet alors l'identification de la cible. Les photographies ou les vidéos peuvent être envoyées par le drone via télécommunication par satellite lorsque la bande passante le permet.
Fournisseur (locaux, internationaux) | Assystem (Nouvelle-Calédonie ; Polynésie Française) Liquid Robotics (USA) Textron Systems (USA) OceanMind (UK)
Coût | IMPORTANT | Le coût des drones marin varie entre 250 000 et 500 000$ US. 215 000$ US / 4 mois sur Pitcairn
OPERATION
Nb d'opérateurs nécessaires | 0 | Les opérations sont réalisées de manière automatique.
Déroulement des opérations | SIMPLE | Les opérations sont automatisées
Limites techniques | Limitations liées à la capacité d'emport du drone marin Le positionnement des cibles détectées est décimétrique tout comme les bouées dérivantes, les drones marin sont des cibles faciles pour les voleurs et les pirates. Le CNES fait état de nombreuses fortunes de mer sur ces bouées dérivantes.
Caractère opérationel de la technologie | En cours de développement
INNOVATION
Evolutions programmées | OUI | Le développement des drones marins est en plein essors
Potentiel d'innovation | OUI | Le développement des drones marins est en plein essors
Durabilité et respect de l'environnement | OUI | Les drones sont autonome et utilisent l'énergie solaire pour les capteurs et l'énergie des vagues pour se déplacer
TRANSMISSION |  | UHF PAR SATELLITE
DESCRIPTION DU MODE DE TRANSMISSION
Domaine d'application du capteur | UHF
Type de transmission | Transmission des information par satellite Inmarsat pour permettre le transfert d'images
Infrastructure | Transmission des informations par le fournisseur de télécommunication
Couverture géographique | GLOBALE
MISE EN ŒUVRE
Complexité de mise en œuvre | COMPLEXE
Fournisseur (locaux, internationaux) | Inmarsat (USA)
Coût | ELEVE | Fonction de l'opérateur de télécommunication - communications par satellite représentent une part importante du coût
OPERATION
Limites techniques | Le transfert de données volumineuses (photo, films) nécessite de passer par des télécommunication à large bande passante. Le délais de transfert peut être important Une bande passante insuffisante peut limiter ou détériorer l'information transmise
Délai de livraison | Le temps de transmission est en temps réel,le délai dépend uniquement de la fréquence de collecte des données
DESCRIPTION TECHNIQUE DU SEGMENT SOL
Précision spatiale tolérée | -
Fréquence temporelle tolérée | -
Description de la technologie | Workstation dédiée à la mission du drone (télémétrie et communication)
MISE EN ŒUVRE
Complexité de mise en œuvre | MOYENNE
Domaines de compétence requis |  | Informatique Photo-interprétation (PIAO)
Capacité de traitement nécessaire |  | Traitement de données images Suivi du drone
Coût | MODERE | Workstation dédiée à la mission du drone, généralement configurée à l'achat du dispositif
Fournisseurs | Assystem (Nouvelle-Calédonie ; Polynésie Française) Liquid Robotics (USA) Textron Systems (USA) OceanMind (UK) CLS (France)
OPERATION
Nb d'opérateurs nécessaires | 1+ | Le nombre d'opérateur dépend de la taille de la flotte de drone opérée, un opérateur étant affecté au suivi d'un drone
Déroulement des opérations | SIMPLE | Le drones envoie des rapports de détection, l'information est pré-traitée àbord du drone
Pré-traitements | NON | Effectuésà borddu drone
Post-traitements | OUI | Edition de document (cartes, rapports)
Objectifs atteignables | Présence/Absence de bateaux ou de mobile Surveillance de secteurs ciblés
Efficacité | Latechnologie est trop récente et manque encore de retour d'expérience
Limites structurelles ou réglementaires
Base de donnée et historique | NON,la technologie est trop récente
COOPERATION
Adéquation avec la légisaltion locale | Obligation de déclaration à une nation si un objet flottant va entrer dans sa ZEE - Resolution XX-6 de la commission océanographique intergouvernementale de l'UNESCO
Restriction sur l'utilisation des données | -
Coopération géographique | -
INNOVATION
Maturité des systèmes de traitements | EN COURS DE DEVELOPPEMENT
Potentiel d'innovation | OUI

## SAR
SATELLITES A ACQUISITION SYSTEMATIQUE
Type d'objets |  |  |  | Accès à l'outil de revue des technologies
Navire de pêche hauturière |  | NON
Navire de pêche côtier ou lagonaire |  | NON
Navire de transport de marchandise ou de passage hauturier |  | NON
Navire de transport de marchandise ou de passagers côtier et lagonaire |  | NON
Navire de plaisance |  | NON
Navires indifférenciés |  | OUI
Navire de transport de marchandise ou de passagers indifférenciés |  | NON
Engin nautique (Kitesurf, kayak, etc,…) |  | NON
Infrastructure côtière ou off-shore |  | OUI
Superficie concernée |  | Intermédiaire
Précision de l'information (en m) |  | m
Information collectée |  | Présence/Absence
Fréquence des observations |  | Suivre
Délais opérationnels |  | quelques jours
ACTIVITE HUMAINE CIBLEE |  | FORCES | FAIBLESSE
Activité récréative | OUI | Présence / absence de bateau Observations sur une base régulière et connue | Ne permet pas la reconnaissance ou l'identification des bateaux Ne permet pas seule de détecter lescomportements des mobiles
Trafic maritime | OUI
Pêche | OUI
Acquaculture | NON
Activité minière | OUI | Permet la reconnaissance de l'activité minière et le suivi sur une base régulière | Ne permet pas la reconnaissance des comportements
Pollution | OUI | Permet la détection de pollutions | Il faut observer au bon moment / ne permet pas directement de connaitre la source
Recherche | OUI | Permet de dériver des paramètres d'entrées de modèles scientifiques
DOMAINE D'APPLICATION
Suivi | OUI | <= observations et analyses périodiques pour identifier des tendances
Surveillance | NON | <= La technologie permet des réactions opérationnelles sur le terrain suite aux observations et aux contrôles
CAPTEUR |  | RADIOMETRES IMAGEURS ET RADAR
DESCRIPTION DE LA TECHNOLOGIE
Type de technologie | Non coopératif | Coopératif / Non coopératif
Type de capteur | Radiomètre imageur ou radar à synthèse d'ouverture
Domaine d'application du capteur | Radiomètre imageur: Visible et infrarouge Radar à synthèse d'ouverture: Bandes X, C et L
Vecteur | Satellite
Type de données | Images
Infrastructure | Radiomètres imageurs multispectraux ou superspectraux Ou radar à synthèse d'ouverture embarqué sur un satellite héliosynchrone à orbite polaire.
Couverture spatiale 1 - Emprise de la mesure 2 - Couverture de la technologie | SURFACIQUE | LARGE
Précision spatiale | +/- 30 m
Précision thématique | Détection de bateau (présence /absence) dont la taille doit être suffisamment importante (> à 7 - 10m) pour entrainer une modification de la radiométrie par rapport à l'eau environnante Détection de polluants en surface assez étendu pour être reconnu sans ambiguité (>2000 m²)
Résolution spatiale | 10 à 30 m
Résolution temporelle | Tous les 5 à 16 jours
Description de la technologie | Les satellites à acquisition systématique réalisent systématiquement des acquisitions en fonction d'un plan de programmation établit par avance. Ce plan de programmation peut couvrir le monde entier (comme par exemple pour les satellites Aqua et Terra), les terres émergées et le littoral (satellite Landsat-8 et constellation Sentinel) ou des secteurs d'intérêt spécifiques (satellite Venµs). Le plan de programmation du satellite défini également si le capteur réalise une acquisition à chaque passage (Landsat-8) ou à des fréquences définies selon les zones (cas de Sentinel-2). Les capteurs utilisés sont des radiomètres imageurs ou des radar à synthèse d'ouverture. Les radiomètres imageurs exploitent l'illumination du soleil et enregistrent l'énergie réfléchie par les objets de la surface de la Terre en la convertissant en valeur numérique de réflectance. Ce sont donc des capteurs passifs qui opèrent durant la journée. Les capteurs imageurs radar sont des capteurs actifs. Ils génèrent leur propre source d'illumination dans le domaine des micro-ondes. Ils enregistrent ainsi la part de rayonnement micro-onde qui est réfléchiet par les cibles qu'ils ont illuminés. Ces capteurs présentent ainsi deux avantages majeurs: ils sont capables de réaliser des images de nuit et les micro-ondes pénètrent le couvert nuageux.
Fournisseur (locaux, internationaux) | ESA (Europe) NASA (USA)
Coût | ABORDABLE | licences des données Landsat et Sentinel sont libres. Cependant, les conditions d'accès aux données peuvent évoluer aux cours des années qui viennent.
OPERATION
Nb d'opérateurs nécessaires | 0 | Les opérations sont réalisées de manière automatique par le satellite
Déroulement des opérations | SIMPLE | Les opérations sont automatisées au niveau du satellite
Limites techniques | La résolution des données permet la détection d'objets sur l'eau dont la reconnaissance (type d'objet) est souvent impossible Cela entraine des biais de sur-détection des objets (objets considéré commeun bateau mais qui ne l'est pas) Et une sous détection des objets de plus petite taille
Caractère opérationel de la technologie | Opérationnel mais nécessitant des développements
INNOVATION
Evolutions programmées | OUI
Potentiel d'innovation | OUI | Fort potentiel pour la réalisation de statistiques de suivi et de caractérisation globale des activités (fréquentation, trafic, hotspots, etc…)
Durabilité et respect de l'environnement | OUI | Les satellites sont lancés une seulefois et orbitent durant 10ans et plus
TRANSMISSION |  | SPACE DATA HIGHWAY / STANDARD AUPRES DES AGENCES
DESCRIPTION DU MODE DE TRANSMISSION
Domaine d'application du capteur | SHF (standard) ou LASER+SHF (Space Data Highway)
Type de transmission | Transmission standard via une station de réception directe et transfert des données par protocole FTP ou HTTP Ou transmission laser via les satellites Space Data Highway, puis via une station de réception directe et transfert des données par protocole FTP ou HTTP
Infrastructure | L'infrastructure de transmission est gérée par l'agence spatiate
Couverture géographique | GLOBALE
MISE EN ŒUVRE
Complexité de mise en œuvre | NA
Fournisseur (locaux, internationaux) | NASA (USA) ESA (Europe) | -
Coût | - | -
OPERATION
Limites techniques | Obligation de disposer d'une bonne connexion internet
Délai de livraison | Dans le cas d'une transmission standard (NASA),les données sont disponibles entre 12 et 24h après l'acquisition des satellites Dans le cas de la Space Data Highway (ESA),les données sont disponibles entre 2 et 4h après l'acquisition des satellites. Ces délais s'ajoutent au délai de revisite des satellites : - NASA:16j + 1j - ESA: 5j + 0,2j
DESCRIPTION TECHNIQUE DU SEGMENT SOL
Précision spatiale tolérée | -
Fréquence temporelle tolérée | -
Description de la technologie | Base de données des observations satellitaires Workstation de traitement d'image Base de données géographiques des résultats Fournitire de service dédiés
MISE EN ŒUVRE
Complexité de mise en œuvre | FORTE | La mise en œuvre nécessite des compétence forte en informatique scientifique, en télédétection, en traitement du signal et en géomatiqueopérationnelle
Domaines de compétence requis |  | Informatique scientifique Traitement du signal Télédétection Géomatique experte
Capacité de traitement nécessaire |  | Traitement de données images Capacité de stockage importante
Coût | ELEVE | Workstation dédiée avec logiciels associés Personnels qualifiés Espaces de stockage importants
Fournisseurs | CLS (France) OceanMind (UK) LeCube (Nouvelle-Calédonie) BLUECHAM (Nouvelle-Calédonie) Quintesens (Australie)
OPERATION
Nb d'opérateurs nécessaires | 2+ | Informaticien expert Spécialiste du traitement d'images satellitaires expert
Déroulement des opérations | TRES COMPLEXE
Pré-traitements | OUI | Traitements géométriques (orthrectification, géoréférencement) Calibration radiométrique
Post-traitements | OUI | Développement d'algorithmes de traitementdes images ad hoc en fonction des objectifs à atteindre
Objectifs atteignables | Indicateurs de fréquentation Indicateurs de trafic maritime Indicateurs de pression sur les ilots / réserve
Efficacité | L'application de cette technologie pour ces thématique est encore assez récente ; les retours d'expérience sont assez limités La bibliographie scientifique fait état d'une efficacité acceptable dans les secteurs à fort trafic ou forte pression
Limites structurelles ou réglementaires | -
Base de donnée et historique | OUI - depuis 1972 pour les données de la NASA mais irrégulière / depuis 2011 pour les données Sentinel
COOPERATION
Adéquation avec la légisaltion locale | -
Restriction sur l'utilisation des données | Les images satellites sont proporiété de l'agence spatiale Les licences sont libre d'utilisation àpartir du moment où lasource est mentionnée Les données dérivées sont prorpriété du producteur mais doivent mentionner les données sources
Coopération géographique | Ces données sont largement partagées dans le monde
INNOVATION
Maturité des systèmes de traitements | OPERATIONNEL MAIS NECESSITANT DES DEVELOPPEMENTS
Potentiel d'innovation | OUI

## SATELLITE STD
SATELLITES OPTIQUES EN PROGRAMMATION
Type d'objets |  |  |  | Accès à l'outil de revue des technologies
Navire de pêche hauturière |  | OUI
Navire de pêche côtier ou lagonaire |  | OUI
Navire de transport de marchandise ou de passage hauturier |  | OUI
Navire de transport de marchandise ou de passagers côtier et lagonaire |  | OUI
Navire de plaisance |  | OUI
Navires indifférenciés |  | OUI
Navire de transport de marchandise ou de passagers indifférenciés |  | OUI
Engin nautique (Kitesurf, kayak, etc,…) |  | OUI
Infrastructure côtière ou off-shore |  | OUI
Superficie concernée |  | Locale
Précision de l'information (en m) |  | m
Information collectée |  | Comportement
Fréquence des observations |  | Surveiller
Délais opérationnels |  | quelques jours
ACTIVITE HUMAINE CIBLEE |  | FORCES | FAIBLESSE
Activité récréative | OUI | Présence / absence Reconnaissance des types de bateau et caractérisation (taille, coque) | Ne permet pas d'identifier les bateaux Cette technologie doit être couplée à d'autres techniques pour analyser les comportements
Trafic maritime | OUI
Pêche | OUI
Acquaculture | OUI | Reconnaissance des infrastructures acquacoles | Limites de visibilité à 10-15m en multispectrales et 20-25men superspectral
Activité minière | OUI
Pollution | OUI | Détection d'irrisation et de pollution en surface Nécessite des données superspectrales pour caractériser les pollutions | L'épaisseur de la pollution ne peut être estimée
Recherche | OUI
DOMAINE D'APPLICATION
Suivi | NON | <= observations et analyses périodiques pour identifier des tendances
Surveillance | OUI | <= La technologie permet des réactions opérationnelles sur le terrain suite aux observations et aux contrôles
CAPTEUR |  | RADIOMETRES IMAGEURS
DESCRIPTION DE LA TECHNOLOGIE
Type de technologie | Non coopératif | Coopératif / Non coopératif
Type de capteur | Radiomètre imageur
Domaine d'application du capteur | Radiomètre imageur: Visible et infrarouge
Vecteur | Satellite
Type de données | Images
Infrastructure | Radiomètres imageurs multispectraux ou superspectraux à très haute résolution embarqué sur un satellite héliosynchrone à orbite polaire.
Couverture spatiale 1 - Emprise de la mesure 2 - Couverture de la technologie | SURFACIQUE | FINE
Résolution du positionnement | 5m à 50m
Précision thématique | Détection de bateau (présence /absence) Reconnaissance du type de bateau par la tailleet la forme Reconnaissance du type decoque (matériaux) à l'aide de radiomètre imageur superspectraux Détection de polluants en surface assez étendu pour être reconnu sans ambiguité (>10 m²)
Résolution spatiale | 30cm à 22m
Résolution temporelle | Quotidienne
Description de la technologie | Le ou les satellites sont programmés pour réaliser des acquisitions sur les zones demandées. Ces satellites présentent ainsi la capacité de focaliser les observations sur des territoires ciblés durant 1 à plusieurs jours en fonction des opérateurs. La programmation nécessite de connaitre a priori les secteurs d'intérêt à surveiller. La programmation des satellites doit également être anticipée, les agences spatiales proposent des délais de programmation compris entre 6 et 12h avant l'acquisition effective. Les capteurs utilisés sont des radiomètres imageurs, Les radiomètres imageurs exploitent l'illumination du soleil et enregistrent l'énergie réfléchie par les objets de la surface de la Terre en la convertissant en valeur numérique de réflectance. Ce sont donc des capteurs passifs qui opèrent durant la journée.
Fournisseur (locaux, internationaux) | Airbus (France) DigitalGlobe (USA) Planet (USA) 21AT (Chine) SpaceView (Chine)
Coût | ABORDABLE | Les images satellitaires sont proposées habituellement selon une tarification au km². Le prix varie en fonction de la résolution entre 0.25 $/km² et 29 $/km²
OPERATION
Nb d'opérateurs nécessaires | 0 | Les opérations sont réalisées de manière automatique par le satellite
Déroulement des opérations | SIMPLE | Les opérations sont automatisées au niveau du satellite
Limites techniques | La résolution des données permet la détection d'objets sur l'eau et la reconnaissance du type d'objet Les données optiques à 30cm de résolution permettent de reconnaitre les kayaks, va'a, etc. Les données radar sont plus limitée en terme de reconnaissance, surtout des objets les plus petits Les données optiques superspectrales permettent de reconnaitre le type de matériaux de la coque
Caractère opérationel de la technologie | Opérationnel mais nécessitant des développements
INNOVATION
Evolutions programmées | OUI
Potentiel d'innovation | OUI | Fort potentiel de reconnaissance automatique des objets Dans les années à venir (2 à 6 ans), Airbus lancera 2 nouveaux satellites très haute résolution (30cm); DigitalGlobe lancera la constellation WorldView Legion à très haute résolution (50cm - 30cm) pertmettant une revisite potentielle toutes les 30 minutes.
Durabilité et respect de l'environnement | OUI | Les satellites sont lancés une seulefois et orbitent durant 10ans et plus
TRANSMISSION |  | STANDARD AUPRES DES AGENCES
DESCRIPTION DU MODE DE TRANSMISSION
Domaine d'application du capteur | SHF
Type de transmission | Transmission standard via une station de réception directe et transfert des données par protocole FTP ou HTTP
Infrastructure | L'infrastructure de transmission est gérée par l'agence spatiale
Couverture géographique | GLOBALE
MISE EN ŒUVRE
Complexité de mise en œuvre | NA
Fournisseur (locaux, internationaux) | Airbus (France) DigitalGlobe (USA) Planet (USA) 21AT (Chine) SpaceView (Chine) | -
Coût | - | -
OPERATION
Limites techniques | Obligation de disposer d'une bonne connexion internet
Délai de livraison | Les données sont disponibles 5 jours ouvrés après l'acquisition des satellites.Lesagences spatiales proposent souvent un mode de transmission rapide en moins de 12 heures. Ces délais s'ajoutent au délai de revisite quotidien des satellites.
DESCRIPTION TECHNIQUE DU SEGMENT SOL
Précision spatiale tolérée | -
Fréquence temporelle tolérée | -
Description de la technologie | Base de données des observations satellitaires Workstation de traitement d'image Base de données géographiques des résultats Fournitire de service dédiés
MISE EN ŒUVRE
Complexité de mise en œuvre | FORTE | La mise en œuvre nécessite des compétence forte en informatique scientifique, en télédétection, en traitement du signal et en géomatiqueopérationnelle
Domaines de compétence requis |  | Informatique scientifique Traitement du signal Télédétection Géomatique experte
Capacité de traitement nécessaire |  | Traitement de données images Capacité de stockage importante
Coût | ELEVE | Workstation dédiée avec logiciels associés Personnels qualifiés Espaces de stockage importants
Fournisseurs locaux | CLS (France) OceanMind (UK) LeCube (Nouvelle-Calédonie) BLUECHAM (Nouvelle-Calédonie) Quintesens (Australie) Geospatial Intelligence Pty Ltd. (Australie)
OPERATION
Nb d'opérateurs nécessaires | 2+ | Informaticien expert Spécialiste du traitement d'images satellitaires expert
Déroulement des opérations | TRES COMPLEXE
Pré-traitements | OUI | Traitements géométriques (orthrectification, géoréférencement) Calibration radiométrique
Post-traitements | OUI | Développement d'algorithmes de traitementdes images ad hoc en fonction des objectifs à atteindre
Objectifs atteignables | Présence/ Absence Reconnaissance de bateau Surveillance d'événement
Efficacité | Ces données sont généralement utilisées en combinaison avec d'autres technologies telles que l'AIS, leVMS, etc. Ces dernières permettent de focaliser l'observation à très haute résolution satellitaires sur des secteurs à fort enjeu. Actuellement, lesdélais d'accès aux images limitent l'efficacité de leurs applications
Limites structurelles ou réglementaires | -
Base de donnée et historique | OUI - depuis 1999 pour DigitalGlobe et 2011 pour Airbus. La couverture et la quantitié de données est variable par site.
COOPERATION
Adéquation avec la légisaltion locale | -
Restriction sur l'utilisation des données | Les images satellites sont proporiété de l'agence spatiale Les licences sont délivrée à un ou des utilisateurs autorisés Les données ne peuvent être échangée par le détenteur de la licence. Néanmoins, la vente des images n'est pas restreinte et quiconque souhaite obtenir une licence peut en faire la demande auprès de l'agence spatiale. Les données dérivées sont prorpriété du producteur mais doivent mentionner les données sources
Coopération géographique | Les données sources sont accessibles à tous sauf restriction expressément mentionnée par l'agence spatiale
INNOVATION
Maturité des systèmes de traitements | OPERATIONNEL MAIS NECESSITANT DES DEVELOPPEMENTS
Potentiel d'innovation | OUI | Les nouvelles constellations permettant une augmentation de la revisite (intrajournalière) fourniront de nouvelles capacités d'application dans la surveillance et le suivi desactivités humaines en mer

## SAT & SAR STD
SATELLITES RADAR EN PROGRAMMATION
Type d'objets |  |  |  | Accès à l'outil de revue des technologies
Navire de pêche hauturière |  | NON
Navire de pêche côtier ou lagonaire |  | NON
Navire de transport de marchandise ou de passage hauturier |  | NON
Navire de transport de marchandise ou de passagers côtier et lagonaire |  | NON
Navire de plaisance |  | NON
Navires indifférenciés |  | OUI
Navire de transport de marchandise ou de passagers indifférenciés |  | NON
Engin nautique (Kitesurf, kayak, etc,…) |  | NON
Infrastructure côtière ou off-shore |  | OUI
Superficie concernée |  | Locale
Précision de l'information (en m) |  | m
Information collectée |  | Présence/Absence
Fréquence des observations |  | Surveiller
Délais opérationnels |  | quelques jours
ACTIVITE HUMAINE CIBLEE |  | FORCES | FAIBLESSE
Activité récréative | OUI | Présence / absence Reconnaissance des types de bateau et caractérisation (taille, coque) | Ne permet pas d'identifier les bateaux Cette technologie doit être couplée à d'autres techniques pour analyser les comportements
Trafic maritime | OUI
Pêche | OUI
Acquaculture | OUI | Reconnaissance des infrastructures acquacoles | Limites de visibilité à 10-15m en multispectrales et 20-25men superspectral
Activité minière | OUI
Pollution | OUI | Détection d'irrisation et de pollution en surface Nécessite des données superspectrales pour caractériser les pollutions | L'épaisseur de la pollution ne peut être estimée
Recherche | OUI
DOMAINE D'APPLICATION
Suivi | NON | <= observations et analyses périodiques pour identifier des tendances | Discriminant
Surveillance | OUI | <= La technologie permet des réactions opérationnelles sur le terrain suite aux observations et aux contrôles | Discriminant
CAPTEUR |  | RADAR A SYNTHESE D'OUVERTURE
DESCRIPTION DE LA TECHNOLOGIE
Type de technologie | Non coopératif | Coopératif / Non coopératif
Type de capteur | Radar à synthèse d'ouverture
Domaine d'application du capteur | Radar à synthèse d'ouverture: Bandes X, C et L
Vecteur | Satellite
Type de données | Images
Infrastructure | Radar à synthèse d'ouverture à très haute résolution embarqué sur un satellite héliosynchrone à orbite polaire.
Couverture spatiale 1 - Emprise de la mesure 2 - Couverture de la technologie | SURFACIQUE | FINE
Résolution du positionnement | 5m à 50m
Précision thématique | Détection de bateau (présence /absence) Reconnaissance du type de bateau par la tailleet la forme si les bateaux sont assez gros Détection de polluants en surface assez étendu pour être reconnu sans ambiguité (>10 m²)
Résolution spatiale | 1m à 150m
Résolution temporelle | Bi journalière
Description de la technologie | Les capteurs imageurs radar sont des capteurs actifs. Ils génèrent leur propre source d'illumination dans le domaine des micro-ondes. Ils enregistrent ainsi la part de rayonnement micro-onde qui est réfléchiet par les cibles qu'ils ont illuminés. Ces capteurs présentent ainsi deux avantages majeurs: ils sont capables de réaliser des images de nuit et les micro-ondes pénètrent le couvert nuageux.
Fournisseur (locaux, internationaux) | Airbus (France) Telespazio (Italie) MDA (Canada)
Coût | MODERE | Les images satellitaires sont proposées habituellement selon une tarification au km². Le prix varie en fonction de la résolution entre 0.25 $/km² et 135 $/km²
OPERATION
Nb d'opérateurs nécessaires | 0 | Les opérations sont réalisées de manière automatique par le satellite
Déroulement des opérations | SIMPLE | Les opérations sont automatisées au niveau du satellite
Limites techniques | La résolution des données permet la détection d'objets sur l'eau et la reconnaissance du type d'objet Les données radar sont plus limitée en terme de reconnaissance, surtout des objets les plus petits
Caractère opérationel de la technologie | Opérationnel mais nécessitant des développements
INNOVATION
Evolutions programmées | OUI
Potentiel d'innovation | OUI | Fort potentiel de reconnaissance automatique des objets Dans les années à venir (2 à 6 ans), Airbus lancera 2 nouveaux satellites très haute résolution (30cm); DigitalGlobe lancera la constellation WorldView Legion à très haute résolution (50cm - 30cm) pertmettant une revisite potentielle toutes les 30 minutes.
Durabilité et respect de l'environnement | OUI | Les satellites sont lancés une seulefois et orbitent durant 10ans et plus
TRANSMISSION |  | STANDARD AUPRES DES AGENCES
DESCRIPTION DU MODE DE TRANSMISSION
Domaine d'application du capteur | SHF
Type de transmission | Transmission standard via une station de réception directe et transfert des données par protocole FTP ou HTTP
Infrastructure | L'infrastructure de transmission est gérée par l'agence spatiale
Couverture géographique | GLOBALE
MISE EN ŒUVRE
Complexité de mise en œuvre | NA
Fournisseur (locaux, internationaux) | Airbus (France) Telespazio (Italie) MDA (Canada) | -
Coût | - | -
OPERATION
Limites techniques | Obligation de disposer d'une bonne connexion internet
Délai de livraison | Les données sont disponibles 5 jours ouvrés après l'acquisition des satellites.Lesagences spatiales proposent souvent un mode de transmission rapide en moins de 12 heures. Ces délais s'ajoutent au délai de revisite quotidien des satellites.
DESCRIPTION TECHNIQUE DU SEGMENT SOL
Précision spatiale tolérée | -
Fréquence temporelle tolérée | -
Description de la technologie | Base de données des observations satellitaires Workstation de traitement d'image Base de données géographiques des résultats Fournitire de service dédiés
MISE EN ŒUVRE
Complexité de mise en œuvre | FORTE | La mise en œuvre nécessite des compétence forte en informatique scientifique, en télédétection, en traitement du signal et en géomatiqueopérationnelle
Domaines de compétence requis |  | Informatique scientifique Traitement du signal Télédétection Géomatique experte
Capacité de traitement nécessaire |  | Traitement de données images Capacité de stockage importante
Coût | ELEVE | Workstation dédiée avec logiciels associés Personnels qualifiés Espaces de stockage importants
Fournisseurs | CLS (France) OceanMind (UK) LeCube (Nouvelle-Calédonie) BLUECHAM (Nouvelle-Calédonie) Quintesens (Australie) Geospatial Intelligence Pty Ltd. (Australie)
OPERATION
Nb d'opérateurs nécessaires | 2+ | Informaticien expert Spécialiste du traitement d'images satellitaires expert
Déroulement des opérations | TRES COMPLEXE
Pré-traitements | OUI | Traitements géométriques (orthrectification, géoréférencement) Calibration radiométrique
Post-traitements | OUI | Développement d'algorithmes de traitementdes images ad hoc en fonction des objectifs à atteindre
Objectifs atteignables | Présence/ Absence Reconnaissance de bateau si la résolution le permet
Efficacité | Ces données sont généralement utilisées en combinaison avec d'autres technologies telles que l'AIS, leVMS, etc. Ces dernières permettent de focaliser l'observation à très haute résolution satellitaires sur des secteurs à fort enjeu. Actuellement, les délais d'accès aux images limitent l'efficacité de leurs applications
Limites structurelles ou réglementaires | -
Base de donnée et historique | OUI - depuis 1999 pour DigitalGlobe et 2011 pour Airbus. La couverture et la quantitié de données est variable par site.
COOPERATION
Adéquation avec la légisaltion locale | -
Restriction sur l'utilisation des données | Les images satellites sont proporiété de l'agence spatiale Les licences sont délivrée à un ou des utilisateurs autorisés Les données ne peuvent être échangée par le détenteur de la licence. Néanmoins, la vente des images n'est pas restreinte et quiconque souhaite obtenir une licence peut en faire la demande auprès de l'agence spatiale. Les données dérivées sont prorpriété du producteur mais doivent mentionner les données sources
Coopération géographique | Les données sources sont accessibles à tous sauf restriction expressément mentionnée par l'agence spatiale
INNOVATION
Maturité des systèmes de traitements | OPERATIONNEL MAIS NECESSITANT DES DEVELOPPEMENTS
Potentiel d'innovation | OUI | Les nouvelles constellations permettant une augmentation de la revisite (intrajournalière) fourniront de nouvelles capacités d'application dans la surveillance et le suivi desactivités humaines en mer

## SATELLITE DRS
SATELLITES OPTIQUES EN PROGRAMMATION AVEC STATION DE RECEPTION DIRECTE
Type d'objets |  |  |  | Accès à l'outil de revue des technologies
Navire de pêche hauturière |  | OUI
Navire de pêche côtier ou lagonaire |  | OUI
Navire de transport de marchandise ou de passage hauturier |  | OUI
Navire de transport de marchandise ou de passagers côtier et lagonaire |  | OUI
Navire de plaisance |  | OUI
Navires indifférenciés |  | OUI
Navire de transport de marchandise ou de passagers indifférenciés |  | OUI
Engin nautique (Kitesurf, kayak, etc,…) |  | OUI
Infrastructure côtière ou off-shore |  | OUI
Superficie concernée |  | Locale
Précision de l'information (en m) |  | m
Information collectée |  | Comportement
Fréquence des observations |  | Surveiller
Délais opérationnels |  | journalier
ACTIVITE HUMAINE CIBLEE |  | FORCES | FAIBLESSE
Activité récréative | OUI | Présence / absence Reconnaissance des types de bateau et caractérisation (taille, coque) | Ne permet pas d'identifier les bateaux Cette technologie doit être couplée à d'autres techniques pour analyser les comportements
Trafic maritime | OUI
Pêche | OUI
Acquaculture | OUI | Reconnaissance des infrastructures acquacoles | Limites de visibilité à 10-15m en multispectrales et 20-25men superspectral
Activité minière | OUI
Pollution | OUI | Détection d'irrisation et de pollution en surface Nécessite des données superspectrales pour caractériser les pollutions | L'épaisseur de la pollution ne peut être estimée
Recherche | OUI
DOMAINE D'APPLICATION
Suivi | NON | <= observations et analyses périodiques pour identifier des tendances | Discriminant
Surveillance | OUI | <= La technologie permet des réactions opérationnelles sur le terrain suite aux observations et aux contrôles | Discriminant
CAPTEUR |  | RADIOMETRES IMAGEURS
DESCRIPTION DE LA TECHNOLOGIE
Type de technologie | Non coopératif | Coopératif / Non coopératif
Type de capteur | Radiomètre imageur
Domaine d'application du capteur | Radiomètre imageur: Visible et infrarouge
Vecteur | Satellite
Type de données | Images
Infrastructure | Radiomètres imageurs multispectraux ou superspectraux à très haute résolution embarqué sur un satellite héliosynchrone à orbite polaire.
Couverture spatiale 1 - Emprise de la mesure 2 - Couverture de la technologie | SURFACIQUE | FINE
Résolution du positionnement | 5m à 50m
Précision thématique | Détection de bateau (présence /absence) Reconnaissance du type de bateau par la tailleet la forme Reconnaissance du type decoque (matériaux) à l'aide de radiomètre imageur superspectraux Détection de polluants en surface assez étendu pour être reconnu sans ambiguité (>10 m²)
Résolution spatiale | 30cm à 22m
Résolution temporelle | Quotidienne
Description de la technologie | Le ou les satellites sont programmés pour réaliser des acquisitions sur les zones demandées. Ces satellites présentent ainsi la capacité de focaliser les observations sur des territoires ciblés durant 1 à plusieurs jours en fonction des opérateurs. La programmation nécessite de connaitre a priori les secteurs d'intérêt à surveiller. La programmation des satellites doit également être anticipée, les agences spatiales proposent des délais de programmation compris entre 6 et 12h avant l'acquisition effective. Les capteurs utilisés sont des radiomètres imageur, Les radiomètres imageurs exploitent l'illumination du soleil et enregistrent l'énergie réfléchie par les objets de la surface de la Terre en la convertissant en valeur numérique de réflectance. Ce sont donc des capteurs passifs qui opèrent durant la journée.
Fournisseur (locaux, internationaux) | Airbus (France) DigitalGlobe (USA) Planet (USA) 21AT (Chine) SpaceView (Chine)
Coût | ABORDABLE | Les images satellitaires sont proposées habituellement selon une tarification au km². Le prix varie en fonction de la résolution entre 0.25 $/km² et 135 $/km²
OPERATION
Nb d'opérateurs nécessaires | 0 | Les opérations sont réalisées de manière automatique par le satellite
Déroulement des opérations | SIMPLE | Les opérations sont automatisées au niveau du satellite
Limites techniques | La résolution des données permet la détection d'objets sur l'eau et la reconnaissance du type d'objet Les données optiques à 30cm de résolution permettent de reconnaitre les kayaks, va'a, etc. Les données radar sont plus limitée en terme de reconnaissance, surtout des objets les plus petits Les données optiques superspectrales permettent de reconnaitre le type de matériaux de la coque
Caractère opérationel de la technologie | Opérationnel mais nécessitant des développements
INNOVATION
Evolutions programmées | OUI
Potentiel d'innovation | OUI | Fort potentiel de reconnaissance automatique des objets Dans les années à venir (2 à 6 ans), Airbus lancera 2 nouveaux satellites très haute résolution (30cm); DigitalGlobe lancera la constellation WorldView Legion à très haute résolution (50cm - 30cm) pertmettant une revisite potentielle toutes les 30 minutes.
Durabilité et respect de l'environnement | OUI | Les satellites sont lancés une seule fois et orbitent durant 10ans et plus
TRANSMISSION |  | STATION DE RECEPTION DIRECTE (SRD)
DESCRIPTION DU MODE DE TRANSMISSION
Domaine d'application du capteur | SHF
Type de transmission | Transmission via une station de réception directe gérée par le segment sol
Infrastructure | L'infrastructure comprend une antenne permettant de suivre le satellite et de communiuqer avec lui (le programmer / télécharger des données). Les données reçues sont d'abord recalibrées en pied d'antenne (augmentation du gain, élimination des bruits de transmission et calibration de décompression), ce traitement étant indissociable de l'antenne. Enfin, els données sont archivées dans un centre de stockage associé à l'antenne.
Couverture géographique | RESTREINTE | La transmission des données ne peut se faire que dans la zone de "visibilité" de la station, soit un cercle d'environ 3000km de rayon. La présence de relief limite la zone de visibilité de la station
MISE EN ŒUVRE
Complexité de mise en œuvre | COMPLEXE | Nécessite une antenne de réception SHFen bande X Connectée à un calculateur permettant de faire la calibration sol des images (augmentation du gain et correction des perturbations lors de la transmission) Alimentant la base de données d'images gérée par la station sol
Fournisseur (locaux, internationaux) | Airbus (France) MDA (Canada) CLS (France) DigitalGlobe (USA) | -
Coût | ELEVE | Le coût d'une station de réception directe est estimé entre 10 et 30 millions d'euros. Le coût varie en fonction de la performance de la station et du nombre de satellites gérés par la SRD Le coût doit égelement prendre en compte le personnel chargé de la maintenance opérationnel de la station qui estestmé à 2 personnes temps plein.
OPERATION
Limites techniques | La principale limite technique concerne le positionnement de la station afin d'assurer une visibilité maximale des satellites
Délai de livraison | Les données sont disponibles en quelques minutes / une heure après l'acquisition des satellites. Le délai de transmission comprend le déchargement desimages à la SRD puis le traitements des données reçues par la station. Ces délais s'ajoutent au délai de revisite quotidien des satellites.
DESCRIPTION TECHNIQUE DU SEGMENT SOL
Précision spatiale tolérée | -
Fréquence temporelle tolérée | -
Description de la technologie | Base de données des observations satellitaires Workstation de traitement d'image Base de données géographiques des résultats Fournitire de service dédiés
MISE EN ŒUVRE
Complexité de mise en œuvre | FORTE | La mise en œuvre nécessite des compétence forte en informatique scientifique, en télédétection, en traitement du signal et en géomatiqueopérationnelle
Domaines de compétence requis |  | Informatique scientifique Traitement du signal Télédétection Géomatique experte
Capacité de traitement nécessaire |  | Traitement de données images Capacité de stockage importante
Coût | ELEVE | Workstation dédiée avec logiciels associés Personnels qualifiés Espaces de stockage importants
Fournisseurs | Airbus (France) MDA (Canada) CLS (France) DigitalGlobe (USA)
OPERATION
Nb d'opérateurs nécessaires | 25+ | Informaticien expert Spécialiste du traitement d'images satellitaires expert Personnels spécialisés de gestion/opérations de l'antenne
Déroulement des opérations | TRES COMPLEXE
Pré-traitements | OUI | Traitements géométriques (orthrectification, géoréférencement) Calibration radiométrique
Post-traitements | OUI | Développement d'algorithmes de traitementdes images ad hoc en fonction des objectifs à atteindre
Objectifs atteignables | Présence/ Absence Reconnaissance de bateau Surveillance d'événement
Efficacité | Ces données sont généralement utilisées en combinaison avec d'autres technologies telles que l'AIS, leVMS, etc. Ces dernières permettent de focaliser l'observation à très haute résolution satellitaires sur des secteurs à fort enjeu. Actuellement, lesdélais d'accès aux images limitent l'efficacité de leurs applications
Limites structurelles ou réglementaires | -
Base de donnée et historique | OUI - depuis 1999 pour DigitalGlobe et 2011 pour Airbus. La couverture et la quantitié de données est variable par site.
COOPERATION
Adéquation avec la légisaltion locale | -
Restriction sur l'utilisation des données | Les images satellites sont proporiété de l'agence spatiale Les licences sont délivrée à un ou des utilisateurs autorisés Les données ne peuvent être échangée par le détenteur de la licence. Néanmoins, la vente des images n'est pas restreinte et quiconque souhaite obtenir une licence peut en faire la demande auprès de l'agence spatiale. Les données dérivées sont prorpriété du producteur mais doivent mentionner les données sources
Coopération géographique | Les données sources sont accessibles à tous sauf restriction expressément mentionnée par l'agence spatiale
INNOVATION
Maturité des systèmes de traitements | OPERATIONNEL MAIS NECESSITANT DES DEVELOPPEMENTS
Potentiel d'innovation | OUI | Les nouvelles constellations permettant une augmentation de la revisite (intrajournalière) fourniront de nouvelles capacités d'application dans la surveillance et le suivi desactivités humaines en mer

## SAT & SAR DRS
SATELLITES RADAR EN PROGRAMMATION AVEC STATION DE RECEPTION DIRECTE
Type d'objets |  |  |  | Accès à l'outil de revue des technologies
Navire de pêche hauturière |  | NON
Navire de pêche côtier ou lagonaire |  | NON
Navire de transport de marchandise ou de passage hauturier |  | NON
Navire de transport de marchandise ou de passagers côtier et lagonaire |  | NON
Navire de plaisance |  | NON
Navires indifférenciés |  | OUI
Navire de transport de marchandise ou de passagers indifférenciés |  | NON
Engin nautique (Kitesurf, kayak, etc,…) |  | NON
Infrastructure côtière ou off-shore |  | OUI
Superficie concernée |  | Locale
Précision de l'information (en m) |  | m
Information collectée |  | Présence/Absence
Fréquence des observations |  | Surveiller
Délais opérationnels |  | journalier
ACTIVITE HUMAINE CIBLEE |  | FORCES | FAIBLESSE
Activité récréative | OUI | Présence / absence Reconnaissance des types de bateau et caractérisation (taille, coque) | Ne permet pas d'identifier les bateaux Cette technologie doit être couplée à d'autres techniques pour analyser les comportements
Trafic maritime | OUI
Pêche | OUI
Acquaculture | OUI | Reconnaissance des infrastructures acquacoles | Limites de visibilité à 10-15m en multispectrales et 20-25men superspectral
Activité minière | OUI
Pollution | OUI | Détection d'irrisation et de pollution en surface Nécessite des données superspectrales pour caractériser les pollutions | L'épaisseur de la pollution ne peut être estimée
Recherche | OUI
DOMAINE D'APPLICATION
Suivi | NON | <= observations et analyses périodiques pour identifier des tendances
Surveillance | OUI | <= La technologie permet des réactions opérationnelles sur le terrain suite aux observations et aux contrôles
CAPTEUR |  | RADAR A SYNTHESE D'OUVERTURE
DESCRIPTION DE LA TECHNOLOGIE
Type de technologie | Non coopératif | Coopératif / Non coopératif
Type de capteur | Radar à synthèse d'ouverture
Domaine d'application du capteur | Radar à synthèse d'ouverture: Bandes X, C et L
Vecteur | Satellite
Type de données | Images
Infrastructure | Radiomètres imageurs multispectraux ou superspectraux à très haute résolution Ou radar à synthèse d'ouverture à très haute résolution embarqué sur un satellite héliosynchrone à orbite polaire.
Couverture spatiale 1 - Emprise de la mesure 2 - Couverture de la technologie | SURFACIQUE | FINE
Résolution du positionnement | 5m à 50m
Précision thématique | Détection de bateau (présence /absence) Reconnaissance du type de bateau par la tailleet la forme si les bateaux sont assez gros Détection de polluants en surface assez étendu pour être reconnu sans ambiguité (>10 m²)
Résolution spatiale | 30cm à 22m
Résolution temporelle | Bi journalière
Description de la technologie | Les capteurs imageurs radar sont des capteurs actifs. Ils génèrent leur propre source d'illumination dans le domaine des micro-ondes. Ils enregistrent ainsi la part de rayonnement micro-onde qui est réfléchiet par les cibles qu'ils ont illuminés. Ces capteurs présentent ainsi deux avantages majeurs: ils sont capables de réaliser des images de nuit et les micro-ondes pénètrent le couvert nuageux.
Fournisseur (locaux, internationaux) | Airbus (France) MDA (Canada) Telespazio (Italie)
Coût | MODERE | Les images satellitaires sont proposées habituellement selon une tarification au km². Le prix varie en fonction de la résolution entre 0.25 $/km² et 135 $/km²
OPERATION
Nb d'opérateurs nécessaires | 0 | Les opérations sont réalisées de manière automatique par le satellite
Déroulement des opérations | SIMPLE | Les opérations sont automatisées au niveau du satellite
Limites techniques | La résolution des données permet la détection d'objets sur l'eau et la reconnaissance du type d'objet Les données radar sont plus limitée en terme de reconnaissance, surtout des objets les plus petits
Caractère opérationel de la technologie | Opérationnel mais nécessitant des développements
INNOVATION
Evolutions programmées | OUI
Potentiel d'innovation | OUI | Fort potentiel de reconnaissance automatique des objets Dans les années à venir (2 à 6 ans), Airbus lancera 2 nouveaux satellites très haute résolution (30cm); DigitalGlobe lancera la constellation WorldView Legion à très haute résolution (50cm - 30cm) pertmettant une revisite potentielle toutes les 30 minutes.
Durabilité et respect de l'environnement | OUI | Les satellites sont lancés une seulefois et orbitent durant 10ans et plus
TRANSMISSION |  | STATION DE RECEPTION DIRECTE (SRD)
DESCRIPTION DU MODE DE TRANSMISSION
Domaine d'application du capteur | SHF
Type de transmission | Transmission via une station de réception directe gérée par le segment sol
Infrastructure | L'infrastructure comprend une antenne permettant de suivre le satellite et de communiuqer avec lui (le programmer / télécharger des données). Les données reçues sont d'abord recalibrées en pied d'antenne (augmentation du gain, élimination des bruits de transmission et calibration de décompression), ce traitement étant indissociable de l'antenne. Enfin, els données sont archivées dans un centre de stockage associé à l'antenne.
Couverture géographique | RESTREINTE | La transmission des données ne peut se faire que dans la zone de "visibilité" de la station, soit un cercle d'environ 3000km de rayon. La présence de relief limite la zone de visibilité de la station
MISE EN ŒUVRE
Complexité de mise en œuvre | COMPLEXE | Nécessite une antenne de réception SHFen bande X Connectée à un calculateur permettant de faire la calibration sol des images (augmentation du gain et correction des perturbations lors de la transmission) Alimentant la base de données d'images gérée par la station sol
Fournisseur (locaux, internationaux) | Airbus (France) MDA (Canada) CLS (France) | -
Coût | Elevé | Le coût d'une station de réception directe est estimé entre 10 et 30 millions d'euros. Le coût varie en fonction de la performance de la station et du nombre de satellites gérés par la SRD Le coût doit égelement prendre en compte le personnel chargé de la maintenance opérationnel de la station qui estestmé à 2 personnes temps plein.
OPERATION
Limites techniques | La principale limite technique concerne le positionnement de la station afin d'assurer une visibilité maximale des satellites
Délai de livraison | Les données sont disponibles en quelques minutes / une heure après l'acquisition des satellites. Le délai de transmission comprend le déchargement desimages à la SRD puis le traitements des données reçues par la station. Ces délais s'ajoutent au délai de revisite quotidien des satellites.
DESCRIPTION TECHNIQUE DU SEGMENT SOL
Précision spatiale tolérée | -
Fréquence temporelle tolérée | -
Description de la technologie | Base de données des observations satellitaires Workstation de traitement d'image Base de données géographiques des résultats Fournitire de service dédiés
MISE EN ŒUVRE
Complexité de mise en œuvre | FORTE | La mise en œuvre nécessite des compétence forte en informatique scientifique, en télédétection, en traitement du signal et en géomatiqueopérationnelle
Domaines de compétence requis |  | Informatique scientifique Traitement du signal Télédétection Géomatique experte
Capacité de traitement nécessaire |  | Traitement de données images Capacité de stockage importante
Coût | ELEVE | Workstation dédiée avec logiciels associés Personnels qualifiés Espaces de stockage importants
Fournisseurs | Airbus (France) MDA (Canada) Telespazio (Italie) Radiant (USA)
OPERATION
Nb d'opérateurs nécessaires | 25+ | Informaticien expert Spécialiste du traitement d'images satellitaires expert Personnels spécialisés de gestion/opérations de l'antenne
Déroulement des opérations | TRES COMPLEXE
Pré-traitements | OUI | Traitements géométriques (orthrectification, géoréférencement) Calibration radiométrique
Post-traitements | OUI | Développement d'algorithmes de traitementdes images ad hoc en fonction des objectifs à atteindre
Objectifs atteignables | Présence/ Absence Reconnaissance de bateau si la résolution le permet
Efficacité | Ces données sont généralement utilisées en combinaison avec d'autres technologies telles que l'AIS, leVMS, etc. Ces dernières permettent de focaliser l'observation à très haute résolution satellitaires sur des secteurs à fort enjeu. Actuellement, les délais d'accès aux images limitent l'efficacité de leurs applications
Limites structurelles ou réglementaires | -
Base de donnée et historique | OUI - depuis 1999 pour DigitalGlobe et 2011 pour Airbus. La couverture et la quantitié de données est variable par site.
COOPERATION
Adéquation avec la légisaltion locale | -
Restriction sur l'utilisation des données | Les images satellites sont proporiété de l'agence spatiale Les licences sont délivrée à un ou des utilisateurs autorisés Les données ne peuvent être échangée par le détenteur de la licence. Néanmoins, la vente des images n'est pas restreinte et quiconque souhaite obtenir une licence peut en faire la demande auprès de l'agence spatiale. Les données dérivées sont prorpriété du producteur mais doivent mentionner les données sources
Coopération géographique | Les données sources sont accessibles à tous sauf restriction expressément mentionnée par l'agence spatiale
INNOVATION
Maturité des systèmes de traitements | OPERATIONNEL MAIS NECESSITANT DES DEVELOPPEMENTS
Potentiel d'innovation | OUI | Les nouvelles constellations permettant une augmentation de la revisite (intrajournalière) fourniront de nouvelles capacités d'application dans la surveillance et le suivi desactivités humaines en mer

## SATELLITE WEB
SATELLITES OPTIQUES EN PROGRAMMATION DANS LE CLOUD
Type d'objets |  |  |  | Accès à l'outil de revue des technologies
Navire de pêche hauturière |  | OUI
Navire de pêche côtier ou lagonaire |  | OUI
Navire de transport de marchandise ou de passage hauturier |  | OUI
Navire de transport de marchandise ou de passagers côtier et lagonaire |  | OUI
Navire de plaisance |  | OUI
Navires indifférenciés |  | OUI
Navire de transport de marchandise ou de passagers indifférenciés |  | OUI
Engin nautique (Kitesurf, kayak, etc,…) |  | OUI
Infrastructure côtière ou off-shore |  | OUI
Superficie concernée |  | Locale
Précision de l'information (en m) |  | m
Information collectée |  | Comportement
Fréquence des observations |  | Surveiller
Délais opérationnels |  | journalier
ACTIVITE HUMAINE CIBLEE |  | FORCES | FAIBLESSE
Activité récréative | OUI | Présence / absence Reconnaissance des types de bateau et caractérisation (taille, coque) | Ne permet pas d'identifier les bateaux Cette technologie doit être couplée à d'autres techniques pour analyser les comportements
Trafic maritime | OUI
Pêche | OUI
Acquaculture | OUI | Reconnaissance des infrastructures acquacoles | Limites de visibilité à 10-15m en multispectrales et 20-25men superspectral
Activité minière | OUI
Pollution | OUI | Détection d'irrisation et de pollution en surface Nécessite des données superspectrales pour caractériser les pollutions | L'épaisseur de la pollution ne peut être estimée
Recherche | OUI
DOMAINE D'APPLICATION
Suivi | NON | <= observations et analyses périodiques pour identifier des tendances
Surveillance | OUI | <= La technologie permet des réactions opérationnelles sur le terrain suite aux observations et aux contrôles
CAPTEUR |  | RADIOMETRES IMAGEURS
DESCRIPTION DE LA TECHNOLOGIE
Type de technologie | Non coopératif | Coopératif / Non coopératif
Type de capteur | Radiomètre imageur
Domaine d'application du capteur | Radiomètre imageur: Visible et infrarouge
Vecteur | Satellite
Type de données | Images
Infrastructure | Radiomètres imageurs multispectraux ou superspectraux à très haute résolution embarqué sur un satellite héliosynchrone à orbite polaire.
Couverture spatiale 1 - Emprise de la mesure 2 - Couverture de la technologie | SURFACIQUE | FINE
Résolution du positionnement | 5m à 50m
Précision thématique | Détection de bateau (présence /absence) Reconnaissance du type de bateau par la tailleet la forme Reconnaissance du type decoque (matériaux) à l'aide de radiomètre imageur superspectraux Détection de polluants en surface assez étendu pour être reconnu sans ambiguité (>10 m²)
Résolution spatiale | 30cm à 22m
Résolution temporelle | Quotidienne
Description de la technologie | Le ou les satellites sont programmés pour réaliser des acquisitions sur les zones demandées. Ces satellites présentent ainsi la capacité de focaliser les observations sur des territoires ciblés durant 1 à plusieurs jours en fonction des opérateurs. La programmation nécessite de connaitre a priori les secteurs d'intérêt à surveiller. La programmation des satellites doit également être anticipée, les agences spatiales proposent des délais de programmation compris entre 6 et 12h avant l'acquisition effective. Les capteurs utilisés sont des radiomètres imageurs. Les radiomètres imageurs exploitent l'illumination du soleil et enregistrent l'énergie réfléchie par les objets de la surface de la Terre en la convertissant en valeur numérique de réflectance. Ce sont donc des capteurs passifs qui opèrent durant la journée.
Fournisseur (locaux, internationaux) | Airbus (France) DigitalGlobe (USA) Planet (USA) ESA (Europe) Nasa (USA)
Coût | ABORDABLE | Les images satellitaires sont proposées à la consommation et non plus au km²
OPERATION
Nb d'opérateurs nécessaires | 0 | Les opérations sont réalisées de manière automatique par le satellite
Déroulement des opérations | SIMPLE | Les opérations sont automatisées au niveau du satellite
Limites techniques | La résolution des données permet la détection d'objets sur l'eau et la reconnaissance du type d'objet Les données optiques à 30cm de résolution permettent de reconnaitre les kayaks, va'a, etc. Les données radar sont plus limitée en terme de reconnaissance, surtout des objets les plus petits Les données optiques superspectrales permettent de reconnaitre le type de matériaux de la coque
Caractère opérationel de la technologie | Opérationnel mais nécessitant des développements
INNOVATION
Evolutions programmées | OUI
Potentiel d'innovation | OUI | Fort potentiel de reconnaissance automatique des objets Dans les années à venir (2 à 6 ans), Airbus lancera 2 nouveaux satellites très haute résolution (30cm); DigitalGlobe lancera la constellation WorldView Legion à très haute résolution (50cm - 30cm) pertmettant une revisite potentielle toutes les 30 minutes.
Durabilité et respect de l'environnement | OUI | Les satellites sont lancés une seulefois et orbitent durant 10ans et plus
TRANSMISSION |  | CLOUD
DESCRIPTION DU MODE DE TRANSMISSION
Domaine d'application du capteur | Web
Type de transmission | La transmission est effectuée via une station de réception directe gérée par l'agence spatiale Les données sont ensuite mises à disposition prêtes à l'emploi sous forme de service web
Infrastructure | L'infrastructure de transmission et de mise àdisposition des services web est gérée par l'agence spatiate
Couverture géographique | GLOBALE
MISE EN ŒUVRE
Complexité de mise en œuvre | COMPLEXE | La mise en œuvre nécessite la maitrise des services web et du traitementde l'image dans le cloud
Fournisseur (locaux, internationaux) | DigitalGlobe | -
Coût | FAIBLE | L'utilsateur n'achète plus les licences desimages mais un droit d'exploitation L'utilisateur ne paie que ce qu'il consomme
OPERATION
Limites techniques | Obligation de disposer d'une bonne connexion internet
Délai de livraison | Les services web sont disponibles entre 40 minutes et 2 heures et demi après l'acquisition des satellites. Ces délais s'ajoutent au délai de revisite quotidien des satellites.
DESCRIPTION TECHNIQUE DU SEGMENT SOL
Précision spatiale tolérée | -
Fréquence temporelle tolérée | -
Description de la technologie | Base de données des observations satellitaires Workstation de traitement d'image Base de données géographiques des résultats Fournitire de service dédiés
MISE EN ŒUVRE
Complexité de mise en œuvre | FORTE | La mise en œuvre nécessite des compétence forte en informatique scientifique, en télédétection, en traitement du signal et en géomatiqueopérationnelle
Domaines de compétence requis |  | Informatique scientifique et web services Traitement du signal Télédétection Géomatique experte
Capacité de traitement nécessaire |  | Traitement de données images Capacité de stockage importante
Coût | ELEVE | Serveurs web et serveurs de traitement web Workstation dédiée avec logiciels associés Personnels qualifiés Espaces de stockage importants
Fournisseurs | BLUECHAM (Nouvelle-Calédonie) Quintesens (Australie)
OPERATION
Nb d'opérateurs nécessaires | 2+ | Informaticien expert Spécialiste du traitement d'images satellitaires expert
Déroulement des opérations | TRES COMPLEXE
Pré-traitements | OUI | Traitements géométriques (orthrectification, géoréférencement) Calibration radiométrique
Post-traitements | OUI | Développement d'algorithmes de traitementdes images ad hoc en fonction des objectifs à atteindre
Objectifs atteignables | Présence/ Absence Reconnaissance de bateau Surveillance d'événement
Efficacité | Ces données sont généralement utilisées en combinaison avec d'autres technologies telles que l'AIS, leVMS, etc. Ces dernières permettent de focaliser l'observation à très haute résolution satellitaires sur des secteurs à fort enjeu. Actuellement, lesdélais d'accès aux images limitent l'efficacité de leurs applications
Limites structurelles ou réglementaires | -
Base de donnée et historique | OUI - depuis 1999 pour DigitalGlobe disponible dans le cloud
COOPERATION
Adéquation avec la légisaltion locale | -
Restriction sur l'utilisation des données | Les images satellites sont proporiété de l'agence spatiale Les licences sont délivrée à un ou des utilisateurs autorisés Les données ne peuvent être échangée par le détenteur de la licence. Néanmoins, la vente des images n'est pas restreinte et quiconque souhaite obtenir une licence peut en faire la demande auprès de l'agence spatiale. Les données dérivées sont prorpriété du producteur mais doivent mentionner les données sources
Coopération géographique | Les données sources sont accessibles à tous sauf restriction expressément mentionnée par l'agence spatiale
INNOVATION
Maturité des systèmes de traitements | OPERATIONNEL MAIS NECESSITANT DES DEVELOPPEMENTS
Potentiel d'innovation | OUI | Les nouvelles constellations permettant une augmentation de la revisite (intrajournalière) fourniront de nouvelles capacités d'application dans la surveillance et le suivi desactivités humaines en mer

## DRONES (hidden)
Commentaire explicatif
TECHNOLOGIE | VESSEL TRAFFIC SERVICES
ACTIVITE HUMAINE CIBLEE |  | Forces / Faiblesses
Activité récréative | OUI
Trafic maritime | NON | Nécessite le développement de vecteurs et capteurs adaptés
Pêche | OUI
Acquaculture | OUI
Activité minière | OUI
Pollution | OUI
Recherche | OUI
DOMAINE D'APPLICATION
Suivi | NON | <= observations et analyses périodiques pour identifier des tendances
Surveillance | OUI | <= La technologie permet des réactions opérationnelles sur le terrain suite aux observations et aux contrôles
DESCRIPTION DE LA TECHNOLOGIE
Type de technologie | Non Coopératifs | Coopératif / Non coopératif
Type de capteur | Photographique Radiomètre
Domaine d'application du capteur | Spectre éléctromagnétique
Vecteur | Drones
Type de données | IMAGE
Infrastructure |  | Nécessite 1 ou plusieurs drones Une station deréception Un centre de traitement
Couverture spatiale | Localisée en fonction de la capacité d'emport et de l'autonomie du drone
Précision spatiale | cm
Précision thématique | Identification
Résolution spatiale | cm
Résolution temporelle | Discontinu et fonction des plans de vol / voir évolution des drones stratosphériques
Description de la technologie | Revue limitée aux drones à grande capacité de type militaire Et projet en cours de drone stratosphérique (Airbus DS) => aujourd'hui le vecteur est en prototype mais sa capacité d'emport et le type de capteur reste un mystère Drone =>plan de vol (durée,localsiation,couverture) Récupération des données à l'atterissage ou par SR dans lecas de drone stratosphérique Traitements des données dans un centre de traitement
MISE EN ŒUVRE
Complexité de mise en œuvre | COMPLEXE
Fournisseur (locaux, internationaux) | Airbus DS
Domaines de compétence requis |  | Informatique Géomatique Expertise en PIAO Traitements du signal Base de données
Capacité de traitement nécessaire |  | Traitement de données images Base de données
Coût
OPERATION
Nb d'opérateurs nécessaires
Déroulement des opérations
Post-traitements |  | Pré-traitements (géoréférencement, calibration) Traitements thématiques (détection, reconniassanceidentification)
Objectifs atteignables | Observations Identification des usgaes
Efficacité
Limites techniques | L'autonomie du drone La fragilité du drone par rapports aux conditions de vols
Caractère opérationel de la technologie | Nécessite de laR&D importante
Base de donnée et historique | NON
Délai de livraison | Drone classique => après collecte Drone stratosphérique avec station derécpetion => temps réel
COOPERATION
Adéquation avec la légisaltion locale
Restriction sur l'utilisation des données
Couverture géographique
INNOVATION
Maturité de la technologie | IMMATURE
Evolutions programmées | OUI
Potentiel d'innovation | OUI
Durabilité et respect de l'environnement | OUI

## VTS (hidden)
Commentaire explicatif
TECHNOLOGIE | VESSEL TRAFFIC SERVICES
ACTIVITE HUMAINE CIBLEE |  | Forces / Faiblesses
Activité récréative
Trafic maritime
Pêche
Acquaculture
Activité minière
Pollution
Recherche
DOMAINE D'APPLICATION
Suivi |  | <= observations et analyses périodiques pour identifier des tendances
Surveillance |  | <= La technologie permet des réactions opérationnelles sur le terrain suite aux observations et aux contrôles
DESCRIPTION DE LA TECHNOLOGIE
Type de technologie | Non Coopératif | Coopératif / Non coopératif
Type de capteur
Domaine d'application du capteur
Vecteur
Type de données
Infrastructure
Couverture spatiale
Précision spatiale
Précision thématique
Résolution spatiale
Résolution temporelle
Description de la technologie | Deux types de VTS : côtier et portuaire. Le VTS portuaire est utilisé pour la gestion du trafic de navires depuis vers et à l’intérieur d’un port. Le VTS côtier s’occupe du trafic dans une zone spécifique. The VTS infrastructure typically consists of a station onshore where the staff maintains a picture of the local maritime traffic. To that end, it uses primarily radar and communications links with the passing ships by VHF radio, fax or phone. In general also visual observations are made, sometimes aided by optical or infrared cameras. Auxiliary sensors may be available, such as Radio Direction Finder (RDF) to locate the bearing of a radio transmission. In most cases the control centre and the sensors (radar, cameras) are co-located, but sometimes, for the larger VTS systems, the sensors can be located away from the control centre to enlarge the coverage.
MISE EN ŒUVRE
Complexité de mise en œuvre
Fournisseur (locaux, internationaux)
Domaines de compétence requis
Capacité de traitement nécessaire
Coût
OPERATION
Nb d'opérateurs nécessaires
Déroulement des opérations
Post-traitements
Objectifs atteignables
Efficacité
Limites techniques
Caractère opérationel de la technologie
Base de donnée et historique
Délai de livraison
COOPERATION
Adéquation avec la légisaltion locale | IMO amendment SOLAS Chapter V (V/19-1).
Restriction sur l'utilisation des données
Couverture géographique
INNOVATION
Maturité de la technologie
Evolutions programmées
Potentiel d'innovation
Durabilité et respect de l'environnement

## TEMPLATE CAPTEUR (hidden)
TECHNOLOGIE |  | AUTOMATIC IDENTIFICATION SYSTEM
Type d'objets |  | 7
Navire de pêche hauturière |  | OUI | 1
Navire de pêche côtier ou lagonaire |  | OUI | 1
Navire de transport de marchandise ou de passage hauturier |  | OUI | 1
Navire de transport de marchandise ou de passagers côtier et lagonaire |  | OUI | 1
Navire de plaisance |  | OUI | 1
Navires indifférenciés |  | OUI | 1
Navire de transport de marchandise ou de passagers indifférenciés |  | OUI | 1
Engin nautique (Kitesurf, kayak, etc,…) |  | NON | 0
Infrastructure côtière ou off-shore |  | NON | 0
Superficie concernée |  | Globale
Précision de l'information (en m) |  | 10 m
Information collectée |  | Comportement
Fréquence des observations |  | Suivre
Délais opérationnels |  | Temps réel
ACTIVITE HUMAINE CIBLEE |  | FORCES | FAIBLESSE
Activité récréative | OUI
Trafic maritime | OUI
Pêche | OUI
Acquaculture | NON
Activité minière | NON
Pollution | NON
Recherche | NON
DOMAINE D'APPLICATION
Suivi | OUI | <= observations et analyses périodiques pour identifier des tendances | Discriminant | OUI
Surveillance | OUI | <= La technologie permet des réactions opérationnelles sur le terrain suite aux observations et aux contrôles | Discriminant | OUI
DESCRIPTION DE LA TECHNOLOGIE |  |  | TYPE DE CRITERE | NOTE
Type de technologie | Coopératif | Coopératif / Non coopératif | Discriminant | OUI/NON
Type de capteur | Transpondeur VHF couplé à un système GNSS afin de donner sa position, et un terminal de visualisation. |  | Descriptif | -
Domaine d'application du capteur | Fréquence d'émissions 161.975 MHz et 162.025 MHz. |  | Descriptif | -
Vecteur | Bateau |  | Discriminant | OUI/NON
Type de données | Verbeuse - volume faible |  | Descriptif | 1 | 1 - Légères et simples 2 - Volumineuses et simples 3 - Volumineuses et complexes
Infrastructure | Le système AIS requiert l'achat du transpondeur/émetteur sur le vecteur et d'une antenne VHF |  | Descriptif | 1 | 1 - Le système est simple et peut être implémenté par un particulier 2 - La technologie est simple mais nécessite l'intervention d'un professionnel 3 - La technologie est complexe est oblige l'intervention d'une société spécialisée
Couverture spatiale 1 - Emprise de la mesure 2 - Couverture dela technologie | PONCTUELLE | GLOBALE | Descriptif | 5 | 1 - Couverture globale 2 - Couverture très large (>50000 km²) 3 - Couverture large (>3000 km²) 4 - Couverture fine (<3000 km²) 5 - Couverture ponctuelle
Précision spatiale | 10m en recpetion à 90 km |  | Quantitatif (en mètre) | 10
Précision thématique | Numéro d'identification du bateau (MMSI) Position géographique Vitesse, direction L'utilisateur peut également indiquer: sa provenance, sa destination, type de bateau et dimensions (a prendre avec précautions) |  | Qualitatif / quantitatif | 8 | Nombre de paramètres mesurés
Résolution spatiale | Très haute résolution |  | Descriptif | 1 | 1 - Très haute résolution (métrique) 2 - Haute Résolution (décamétrique - hectométrique) 3 - Moyenne résolution (hectométrique - kilométrique)
Résolution temporelle | de quelques minutes (mouillage) à quelques secondes (changement de cap) |  | Quantitatif (en jour) | 0.00347
Description de la technologie | L'AIS envoie un message texte à intervalle régulier en VHF. L'intervalle de transmission dépend de la vitesse et du cap. Il est reçu par les autres transpondeur AIS (autres bateaux, stations sols) en visibilité de l'onde VHF (40 nm) ou via le relais de satellite AIS (constellation ExactEarth ou ORBCOMM). Chapitre V de la convention SOLAS: cargo de plus de 500 tjb, bateau de plus de 300 tjb en transit international, bateau de voyageurs de toute taille, tanker en transit international ont obligation d'être équipé d'un AIS. les navires de pêche, les navires traditionnels et les bateaux de plaisance de moins de 45 m; et les soutes de moins de 5 000 tonnes ne sont pas obligés d'être équipé => démarche volontaire. |  | Descriptif | - | -
Fournisseur (locaux, internationaux) | Fournisseur de matériel de navigation RAYMARINE NASA GARMIN DIGITAL YACHT GLOMEX ICOM CIEL & MARINE |  | Qualitatif | 1 | 1 - Technologie accessible auprès d'un large panel de fournisseur 2 - Technologie confidentielle avec peu de fournisseur
Coût | FAIBLE | Le coût inclus le transpondeur et l'antenne VHF pour bateau | Qualitatif | 1 | 1 - Abordable 2 - Coût modéré 3 - Coût important
OPERATION
Nb d'opérateurs nécessaires | 1 |  | Quantitatif | 1 | Effectif nécessaire au fonctionnement de la technologie
Déroulement des opérations | SIMPLE | Les opérations sont totalement automatisées | Descriptif | 1 | 1 - Simple 2 - Complexe 3 - Très complexe
Limites techniques | Le système est vulnérable au brouillage volontaire ou non car les caractéristiques techniques sont publiques (Dujardin, 2004), notamment dans les zones de fort trafic ; L’envoi volontaire d’informations erronées (navires fictifs, doublons avec des navires réels) ; Les transmissions de virus informatiques (l’AIS est géré par un mini-ordinateur). |  | Qualitatif | 2 | 1 - Limitations faibles et négligeables 2 - Limitations pouvant entrainer des erreurs tolérables sur le produit final 3 - Limitations pouvant entrainer des erreurs intolérables sur le produit final
Caractère opérationel de la technologie | Opérationel |  | Qualitatif | 2 | 1 - Opérationnel et mature 2 - Opérationnel mais nécessitant des développement 3 - En cours de développement
INNOVATION
Evolutions programmées | OUI | Lancement de nouveaux satellites | Descriptif | 1 | 1 - OUI 2 - NON
Potentiel d'innovation | OUI | Deep learning, identification de pattern, anticipation | Descriptif | 1 | 1 - OUI 2 - NON
Durabilité et respect de l'environnement | OUI |  | Descriptif | 1 | 1 - OUI 2 - NON
TRANSMISSION
DESCRIPTION DU MODE DE TRANSMISSION |  |  | TYPE DE CRITERE | NOTE
Domaine d'application du capteur | Fréquence d'émissions 161.975 MHz et 162.025 MHz. |  | Descriptif | 3 | 1 - SHF 2 - UHF 3 - VHF 4 - HF
Type de transmission | Directe ou par satellite |  | Descriptif | -
Infrastructure | En zone cotière, une antenne VHF permet de recevoir les messages dans un cône de visibilité de 40 nm Les fournisseurs de données AIS (ORBCOMM ou ExacEarth) fournissent directement les données verbeuses côte et haute mer sans infrastrcuture |  | Descriptif | 1 | 1 - Infrastrcuture de transmission comprise dans l'infrastructure sol 2 - Infrastructure de transmission obligatoire
Couverture géographique | Globale en S-AIS |  | Descriptif | 1 | 1 - Globale 2 - Couverture étendue (toute la ZEE NC ou PF) 3 - Couverture restreinte (horizon de quelques 10aines de km)
MISE EN ŒUVRE
Complexité de mise en œuvre | NA |  |  | 5 | 0 - NA 1 - Simple 2 - Complexe
Fournisseur (locaux, internationaux) |  | ExactEarth ORBCOMM | Quantitatif (nb de founrisseurs) | 2
Coût | Faible | 2000€ la station de réception VHF terrestre Accès aux données par les fournisseurs sans infrastructure sol | Qualitatif | 1 | 1 - Faible 2 - Moyen 3 - Elevé
OPERATION
Limites techniques | En zone de fort trafic, le S-AIS par onde VHF n'arrive pas toujours à dé-coupler des signaux voisin et concomittents Il est victime de son succès avec un début de saturation sur certains océans Le système est vulnérable au brouillage volontaire ou non car les caractéristiques techniques sont publiques (Dujardin, 2004), notamment dans les zones de fort trafic ; |  | Qualitatif | 2 | 1 - Limitations faibles et négligeables 2 - Limitations pouvant entrainer des erreurs tolérables sur le produit final 3 - Limitations pouvant entrainer des erreurs intolérables sur le produit final
Délai de livraison | Temps réel avec une antenne VHF Latence de quelques minutes en S-AIS via un fournisseur en abonnement Pro Latence de 6 heures pour des abonnements bas prix |  | Qualitatif | 0.0034722 | Temps en jours du délai en mode opérationnel professionnel
DESCRIPTION TECHNIQUE DU SYSTÈME SOL |  |  | TYPE DE CRITERE | NOTE
Précision spatiale tolérée | - |  | Descriptif | -
Fréquence temporelle tolérée | - |  | Descriptif | -
Description de la technologie | Récepteur AIS avec mini-ordinateur OU Workstation classique avec accès internet et logiciel simple de SIG |  | Descriptif | -
MISE EN ŒUVRE
Complexité de mise en œuvre | FAIBLE |  | Descriptif | 1 | 1 - Complexité faible 2 - Complexité moyenne 3 - Complexité forte
Fournisseur (locaux, internationaux) |  | ExactEarth ORBCOMM | Qualitatif | 1 | 1 - Technologie accessible auprès d'un large panel de fournisseur 2 - Technologie confidentielle avec peu de fournisseur
Domaines de compétence requis |  | Informatique basique Géomatique basique | Qualitatif | 1 | 1 - Basique 2 - Confirmé 3 - Expert
Capacité de traitement nécessaire |  | Traitement de données texte SIG basique Fouille de données, modélisation multi-agent/réseau de neurones | Qualitatif | 1 | 1 - Basique 2 - Confirmé 3 - Expert
Coût | Faible | Workstation classique, logiciel de SIG opensource Système de surveillance en continu: abonnement annuel à 25K USD en flux web standardisés | Qualitatif | 1 | 1 - Faible 2 - Moyen 3 - Elevé
OPERATION
Nb d'opérateurs nécessaires |  |  | Quantitatif | 1 | Effectif nécessaire au fonctionnement de la technologie
Déroulement des opérations | SIMPLE | Les opérations sont totalement automatisées | Qualitatif | 1 | 1 - Simple 2 - Complexe 3 - très complexe
Pré-traitements | OUI | Décodage du signal AIS | Qualitatif
Post-traitements | OUI | Interprétation des messages pour les positionner sur une carte Récupération des traces | Qualitatif
Objectifs atteignables | Positionnement des bateaux équipés en temps réel Capitalisation des traces de passage des bateaux Identification de comportements en fonction du type et vocation du bateau Détection de comportement anormaux (coupure de l'AIS) |  | Qualitatif
Efficacité | L'efficacité de la transmission du message est invérifiable, donc la récpetion du message imprévisible (=> trou, absence de donnée, etc.). Limitation de l'efficacité du fait que tous les bateaux ne sont pas équipés |  | Qualitatif
Limites structurelles ou réglementaires | Taille des bateaux équipés ou bateaux équipés sur la base du volontariat Chapitre V de la convention SOLAS: cargo de plus de 500 tjb, bateau de plus de 300 tjb en transit international, bateau de voyageurs de toute taille, tanker en transit international ont obligation d'être équipé d'un AIS. les navires de pêche, les navires traditionnels et les bateaux de plaisance de moins de 45 m; et les soutes de moins de 5 000 tonnes ne sont pas obligés d'être équipé => démarche volontaire. |  | Qualitatif
Base de donnée et historique | Archives de données disponibles chez les fournisseurs de données AIS à partir de 2010 |  | Disriminant (OUI/NON) | OUI
COOPERATION
Adéquation avec la légisaltion locale |  |  | Descriptif
Restriction sur l'utilisation des données | Données largement partagées Quelques champs sont confidentiels ou sensibles |  | Descriptif
Coopération géographique | GLOBALE |  | Descriptif
INNOVATION
Maturité des systèmes de traitements | EMERGENTE |  | Qualitatif | 2 | 1 - Opérationnel et mature 2 - Opérationnel mais nécessitant des développement 3 - En cours de développement
Potentiel d'innovation | OUI | Deep learning, identification de pattern, anticipation | Qualitatif | 1 | 1 - OUI 2 - NON

## TEMPLATE TRANSMISSION (hidden)
TRANSMISSION |  | AUTOMATIC IDENTIFICATION SYSTEM
DESCRIPTION DU MODE DE TRANSMISSION |  |  | TYPE DE CRITERE | NOTE
Domaine d'application du capteur | Fréquence d'émissions 161.975 MHz et 162.025 MHz. |  | Descriptif | 3 | 1 - SHF 2 - UHF 3 - VHF 4 - HF
Type de transmission | Directe ou par satellite |  | Descriptif | -
Infrastructure | En zone cotière, une antenne VHF permet de recevoir les messages dans un cône de visibilité de 40 nm Les fournisseurs de données AIS (ORBCOMM ou ExacEarth) fournissent directement les données verbeuses côte et haute mer sans infrastrcuture |  | Descriptif | 1 | 1 - Infrastrcuture de transmission comprise dans l'infrastructure sol 2 - Infrastructure de transmission obligatoire
Couverture géographique | Globale en S-AIS |  | Descriptif | 1 | 1 - Globale 2 - Couverture étendue (toute la ZEE NC ou PF) 3 - Couverture restreinte (horizon de quelques 10aines de km)
MISE EN ŒUVRE
Complexité de mise en œuvre | NA |  |  | 5 | 0 - NA 1 - Simple 2 - Complexe
Fournisseur (locaux, internationaux) |  | ExactEarth ORBCOMM | Quantitatif (nb de founrisseurs) | 2
Coût | Faible | 2000€ la station de réception VHF terrestre Accès aux données par les fournisseurs sans infrastructure sol | Qualitatif | 1 | 1 - Faible 2 - Moyen 3 - Elevé
OPERATION
Limites techniques | En zone de fort trafic, le S-AIS par onde VHF n'arrive pas toujours à dé-coupler des signaux voisin et concomittents Il est victime de son succès avec un début de saturation sur certains océans Le système est vulnérable au brouillage volontaire ou non car les caractéristiques techniques sont publiques (Dujardin, 2004), notamment dans les zones de fort trafic ; |  | Qualitatif | 2 | 1 - Limitations faibles et négligeables 2 - Limitations pouvant entrainer des erreurs tolérables sur le produit final 3 - Limitations pouvant entrainer des erreurs intolérables sur le produit final
Délai de livraison | Temps réel avec une antenne VHF Latence de quelques minutes en S-AIS via un fournisseur en abonnement Pro Latence de 6 heures pour des abonnements bas prix |  | Qualitatif | 0.0034722 | Temps en jours du délai en mode opérationnel professionnel

## TEMPLATE SEG SOL (hidden)
SYSTÈME SOL |  | AUTOMATIC IDENTIFICATION SYSTEM
ACTIVITE HUMAINE CIBLEE |  | FORCES | FAIBLESSE | NOTE
Activité récréative | OUI
Trafic maritime | OUI
Pêche | OUI
Acquaculture | NON
Activité minière | NON
Pollution | NON
Recherche | NON
DOMAINE D'APPLICATION
Suivi | OUI | <= observations et analyses périodiques pour identifier des tendances | Discriminant | OUI
Surveillance | OUI | <= La technologie permet des réactions opérationnelles sur le terrain suite aux observations et aux contrôles | Discriminant | OUI
DESCRIPTION TECHNIQUE DU SYSTÈME SOL |  |  | TYPE DE CRITERE | NOTE
Précision spatiale tolérée | - |  | Descriptif | -
Fréquence temporelle tolérée | - |  | Descriptif | -
Description de la technologie | Récepteur AIS avec mini-ordinateur OU Workstation classique avec accès internet et logiciel simple de SIG |  | Descriptif | -
MISE EN ŒUVRE
Complexité de mise en œuvre | FAIBLE |  | Descriptif | 1 | 1 - Complexité faible 2 - Complexité moyenne 3 - Complexité forte
Fournisseur (locaux, internationaux) |  | ExactEarth ORBCOMM | Qualitatif | 1 | 1 - Technologie accessible auprès d'un large panel de fournisseur 2 - Technologie confidentielle avec peu de fournisseur
Domaines de compétence requis |  | Informatique basique Géomatique basique | Qualitatif | 1 | 1 - Basique 2 - Confirmé 3 - Expert
Capacité de traitement nécessaire |  | Traitement de données texte SIG basique Fouille de données, modélisation multi-agent/réseau de neurones | Qualitatif | 1 | 1 - Basique 2 - Confirmé 3 - Expert
Coût | Faible | Workstation classique, logiciel de SIG opensource Système de surveillance en continu: abonnement annuel à 25K USD en flux web standardisés | Qualitatif | 1 | 1 - Faible 2 - Moyen 3 - Elevé
OPERATION
Nb d'opérateurs nécessaires |  |  | Quantitatif | 1 | Effectif nécessaire au fonctionnement de la technologie
Déroulement des opérations | SIMPLE | Les opérations sont totalement automatisées | Qualitatif | 1 | 1 - Simple 2 - Complexe 3 - très complexe
Pré-traitements | OUI | Décodage du signal AIS | Qualitatif
Post-traitements | OUI | Interprétation des messages pour les positionner sur une carte Récupération des traces | Qualitatif
Objectifs atteignables | Positionnement des bateaux équipés en temps réel Capitalisation des traces de passage des bateaux Identification de comportements en fonction du type et vocation du bateau Détection de comportement anormaux (coupure de l'AIS) |  | Qualitatif
Efficacité | L'efficacité de la transmission du message est invérifiable, donc la récpetion du message imprévisible (=> trou, absence de donnée, etc.). Limitation de l'efficacité du fait que tous les bateaux ne sont pas équipés |  | Qualitatif
Limites structurelles ou réglementaires | Taille des bateaux équipés ou bateaux équipés sur la base du volontariat Chapitre V de la convention SOLAS: cargo de plus de 500 tjb, bateau de plus de 300 tjb en transit international, bateau de voyageurs de toute taille, tanker en transit international ont obligation d'être équipé d'un AIS. les navires de pêche, les navires traditionnels et les bateaux de plaisance de moins de 45 m; et les soutes de moins de 5 000 tonnes ne sont pas obligés d'être équipé => démarche volontaire. |  | Qualitatif
Base de donnée et historique | Archives de données disponibles chez les fournisseurs de données AIS à partir de 2010 |  | Disriminant (OUI/NON) | OUI
COOPERATION
Adéquation avec la légisaltion locale |  |  | Descriptif
Restriction sur l'utilisation des données | Données largement partagées Quelques champs sont confidentiels ou sensibles |  | Descriptif
Coopération géographique | GLOBALE |  | Descriptif
INNOVATION
Maturité des systèmes de traitements | EMERGENTE |  | Qualitatif | 2 | 1 - Opérationnel et mature 2 - Opérationnel mais nécessitant des développement 3 - En cours de développement
Potentiel d'innovation | OUI | Deep learning, identification de pattern, anticipation | Qualitatif | 1 | 1 - OUI 2 - NON

## TEMPLATE (hidden)
Commentaire explicatif
TECHNOLOGIE
ACTIVITE HUMAINE CIBLEE | Forces / Faiblesses
Activité récréative
Trafic maritime
Pêche
Acquaculture
Activité minière
Pollution
Recherche
DOMAINE D'APPLICATION
Suivi | <= observations et analyses périodiques pour identifier des tendances
Surveillance | <= La technologie permet des réactions opérationnelles sur le terrain suite aux observations et aux contrôles
DESCRIPTION DE LA TECHNOLOGIE
Type de technologie | Coopératif / Non coopératif
Type de capteur
Domaine d'application du capteur
Vecteur
Type de données
Infrastructure
Couverture spatiale
Précision spatiale
Précision thématique
Résolution saptiale
Résolution temporelle
Description de la technologie
MISE EN ŒUVRE
Complexité de mise en œuvre
Fournisseur (locaux, internationaux)
Domaines de compétence requis
Capacité de traitement nécessaire
Coût
OPERATION
Nb d'opérateurs nécessaires
Déroulement des opérations
Post-traitements
Objectifs atteignables
Efficacité
Limites techniques
Caractère opérationel de la technologie
Base de donnée et historique
Délai de livraison
COOPERATION
Adéquation avec la légisaltion locale
Restriction sur l'utilsiation des données
Couverture géographique
INNOVATION
Maturité de la technologie
Evolutions programmées
Potentiel d'innovation
Durabilité et respect de l'environnement

## SAT & SAR WEB
SATELLITES RADAR EN PROGRAMMATION DANS LE CLOUD
Type d'objets |  |  |  | Accès à l'outil de revue des technologies
Navire de pêche hauturière |  | NON
Navire de pêche côtier ou lagonaire |  | NON
Navire de transport de marchandise ou de passage hauturier |  | NON
Navire de transport de marchandise ou de passagers côtier et lagonaire |  | NON
Navire de plaisance |  | NON
Navires indifférenciés |  | OUI
Navire de transport de marchandise ou de passagers indifférenciés |  | NON
Engin nautique (Kitesurf, kayak, etc,…) |  | NON
Infrastructure côtière ou off-shore |  | OUI
Superficie concernée |  | Locale
Précision de l'information (en m) |  | m
Information collectée |  | Présence/Absence
Fréquence des observations |  | Surveiller
Délais opérationnels |  | journalier
ACTIVITE HUMAINE CIBLEE |  | FORCES | FAIBLESSE
Activité récréative | OUI | Présence / absence Reconnaissance des types de bateau et caractérisation (taille, coque) | Ne permet pas d'identifier les bateaux Cette technologie doit être couplée à d'autres techniques pour analyser les comportements
Trafic maritime | OUI
Pêche | OUI
Acquaculture | OUI | Reconnaissance des infrastructures acquacoles | Limites de visibilité à 10-15m en multispectrales et 20-25men superspectral
Activité minière | OUI
Pollution | OUI | Détection d'irrisation et de pollution en surface Nécessite des données superspectrales pour caractériser les pollutions | L'épaisseur de la pollution ne peut être estimée
Recherche | OUI
DOMAINE D'APPLICATION
Suivi | NON | <= observations et analyses périodiques pour identifier des tendances
Surveillance | OUI | <= La technologie permet des réactions opérationnelles sur le terrain suite aux observations et aux contrôles
CAPTEUR |  | RADAR A SYNTHESE D'OUVERTURE
DESCRIPTION DE LA TECHNOLOGIE
Type de technologie | Non coopératif | Coopératif / Non coopératif
Type de capteur | Radar à synthèse d'ouverture
Domaine d'application du capteur | Radar à synthèse d'ouverture: Bandes X, C et L
Vecteur | Satellite
Type de données | Images
Infrastructure | Radiomètres imageurs multispectraux ou superspectraux à très haute résolution Ou radar à synthèse d'ouverture à très haute résolution embarqué sur un satellite héliosynchrone à orbite polaire.
Couverture spatiale 1 - Emprise de la mesure 2 - Couverture de la technologie | SURFACIQUE | FINE
Résolution du positionnement | 5m à 50m
Précision thématique | Détection de bateau (présence /absence) Reconnaissance du type de bateau par la tailleet la forme si les bateaux sont assez gros Détection de polluants en surface assez étendu pour être reconnu sans ambiguité (>10 m²)
Résolution spatiale | 30cm à 22m
Résolution temporelle | Bi journalière
Description de la technologie | Les capteurs imageurs radar sont des capteurs actifs. Ils génèrent leur propre source d'illumination dans le domaine des micro-ondes. Ils enregistrent ainsi la part de rayonnement micro-onde qui est réfléchiet par les cibles qu'ils ont illuminés. Ces capteurs présentent ainsi deux avantages majeurs: ils sont capables de réaliser des images de nuit et les micro-ondes pénètrent le couvert nuageux.
Fournisseur (locaux, internationaux) | Airbus (France) MDA (Canada)
Coût | ABORDABLE | Les images satellitaires sont proposées à la consommation et non plus au km²
OPERATION
Nb d'opérateurs nécessaires | 0 | Les opérations sont réalisées de manière automatique par le satellite
Déroulement des opérations | SIMPLE | Les opérations sont automatisées au niveau du satellite
Limites techniques | La résolution des données permet la détection d'objets sur l'eau et la reconnaissance du type d'objet Les données radar sont plus limitée en terme de reconnaissance, surtout des objets les plus petits
Caractère opérationel de la technologie | Opérationnel mais nécessitant des développements
INNOVATION
Evolutions programmées | OUI
Potentiel d'innovation | OUI | Fort potentiel de reconnaissance automatique des objets Dans les années à venir (2 à 6 ans), Airbus lancera 2 nouveaux satellites très haute résolution (30cm); DigitalGlobe lancera la constellation WorldView Legion à très haute résolution (50cm - 30cm) pertmettant une revisite potentielle toutes les 30 minutes.
Durabilité et respect de l'environnement | OUI | Les satellites sont lancés une seulefois et orbitent durant 10ans et plus
TRANSMISSION |  | CLOUD
DESCRIPTION DU MODE DE TRANSMISSION
Domaine d'application du capteur | Web
Type de transmission | La transmission est effectuée via une station de réception directe gérée par l'agence spatiale Les données sont ensuite mises à disposition prêtes à l'emploi sous forme de service web
Infrastructure | L'infrastructure de transmission et de mise àdisposition des services web est gérée par l'agence spatiate
Couverture géographique | GLOBALE
MISE EN ŒUVRE
Complexité de mise en œuvre | COMPLEXE | La mise en œuvre nécessite la maitrise des services web et du traitementde l'image dans le cloud
Fournisseur (locaux, internationaux) | DigitalGlobe | -
Coût | FAIBLE | L'utilsateur n'achète plus les licences desimages mais un droit d'exploitation L'utilisateur ne paie que ce qu'il consomme
OPERATION
Limites techniques | Obligation de disposer d'une bonne connexion internet
Délai de livraison | Les services web sont disponibles entre 40 minutes et 2 heures et demi après l'acquisition des satellites. Ces délais s'ajoutent au délai de revisite quotidien des satellites.
DESCRIPTION TECHNIQUE DU SEGMENT SOL
Précision spatiale tolérée | -
Fréquence temporelle tolérée | -
Description de la technologie | Base de données des observations satellitaires Workstation de traitement d'image Base de données géographiques des résultats Fournitire de service dédiés
MISE EN ŒUVRE
Complexité de mise en œuvre | FORTE | La mise en œuvre nécessite des compétence forte en informatique scientifique, en télédétection, en traitement du signal et en géomatiqueopérationnelle
Domaines de compétence requis |  | Informatique scientifique Traitement du signal Télédétection Géomatique experte
Capacité de traitement nécessaire |  | Traitement de données images Capacité de stockage importante
Coût | ELEVE | Workstation dédiée avec logiciels associés Personnels qualifiés Espaces de stockage importants
Fournisseurs | BLUECHAM (Nouvelle-Calédonie) Quintesens (Australie)
OPERATION
Nb d'opérateurs nécessaires | 2+ | Informaticien expert Spécialiste du traitement d'images satellitaires expert
Déroulement des opérations | TRES COMPLEXE
Pré-traitements | OUI | Traitements géométriques (orthrectification, géoréférencement) Calibration radiométrique
Post-traitements | OUI | Développement d'algorithmes de traitementdes images ad hoc en fonction des objectifs à atteindre
Objectifs atteignables | Présence/ Absence Reconnaissance de bateau si la résolution le permet
Efficacité | Ces données sont généralement utilisées en combinaison avec d'autres technologies telles que l'AIS, leVMS, etc. Ces dernières permettent de focaliser l'observation à très haute résolution satellitaires sur des secteurs à fort enjeu. Actuellement, les délais d'accès aux images limitent l'efficacité de leurs applications
Limites structurelles ou réglementaires | -
Base de donnée et historique | OUI - depuis 1999 pour DigitalGlobe et 2011 pour Airbus. La couverture et la quantitié de données est variable par site.
COOPERATION
Adéquation avec la légisaltion locale | -
Restriction sur l'utilisation des données | Les images satellites sont proporiété de l'agence spatiale Les licences sont délivrée à un ou des utilisateurs autorisés Les données ne peuvent être échangée par le détenteur de la licence. Néanmoins, la vente des images n'est pas restreinte et quiconque souhaite obtenir une licence peut en faire la demande auprès de l'agence spatiale. Les données dérivées sont prorpriété du producteur mais doivent mentionner les données sources
Coopération géographique | Les données sources sont accessibles à tous sauf restriction expressément mentionnée par l'agence spatiale
INNOVATION
Maturité des systèmes de traitements | OPERATIONNEL MAIS NECESSITANT DES DEVELOPPEMENTS
Potentiel d'innovation | OUI | Les nouvelles constellations permettant une augmentation de la revisite (intrajournalière) fourniront de nouvelles capacités d'application dans la surveillance et le suivi desactivités humaines en mer